## 0_CoverPage
J90A项目整车协议报文定义会签表
版本：V1.0.0
J90A项目工装车总线通讯协议会签表
牵头单位 | 包含模块 |  | 牵头人 | 签字确认 | 协议版本号 | 备注
编制:
审核:
批准:
编号：701-XTFA(XT)-02-210-2020
编号：701-XTFA(XT)-02-210-2020

## 1_ChangeRecord
日期 | 版本 | 人员 | 更改/影响章节 | 涉及节点 | 更改类型 | 涉及网段 | 备注
2023.11.3 | V0.1 | 何临基、崔大浪 | 表3、表4 | mADC、FLR_L、FRR_L | 初版 | ADASCCAN
2023.11.7 | V0.2 | 何临基、崔大浪 | 勘误：表3中278信号周期调整为20ms | mADC | 勘误 | ADASCCAN
2023.11.14 | V0.2 | 何临基、崔大浪 | 根据方案燃油车型使用ID278： 1.表3删除mADC_278,表4删除278对应信号 2.表4mADC_180增加SAS_SteeringAngleValid信号 | mADC、FLR_L、FRR_L | 变更 | ADASCCAN
2023.12.8 | V1.0 | 何临基 | 1、删除152报文中“AD_Reqmode”信号； 2、152报文长度改成64byte(和FR一致)； 3、152报文周期改为50ms（和DBC一致）； 4、320报文增加“GW_ResetReq”信号； 5、修改15D报文校验信号的中/英文名称； 6、17A报文，删除“ESP_VehicleSpeedValid2”信号；增加E2E校验信号； 7、删除1A8报文，1AF报文删除“TCU_ActualDrivingGear”、“TCU_ActualDrivingGearValid”信号；增加E2E校验信号； 8、删除1BA/18E报文； 9、增加10F/50报文； 10、152报文，增加”ACC_FCWSettingStatus“、”ACC_AEBEnable“，和E2E校验信号； 11、增加298、2D1报文； 12、整理Receiver | mADC、FLR_L、FRR_L | 变更 | ADASCCAN
2023.12.26 | V1.1 | 何临基 | 基于CD701项目（V2.0.6_20231220）导入 | mADC、FLR_L、FRR_L | 变更 | ADASCCAN
2024.2.22 | V1.2 | 何临基 | 1、和CD701保持一致，152周期改为10ms； 2、删除0x248报文，FreeSpace时间戳（4个信号）；增加到0x249报文中； 3、增加2B6报文； 4、补充FLR_L/FRR_L网络管理报文（和CD701一致）； | mADC、FLR_L、FRR_L | 变更 | ADASCCAN
2024.3.29 | V1.3 | 何临基 | 1、增加mADC输出0x24B报文 | mADC、FLR_L、FRR_L | 变更 | ADASCCAN
2024.4.28 | V1.4 | 何临基 | 1、新增m_ADC发送26F报文； 2、新增FLR/FLR_L发送2B9报文； 3、2B2、2B3报文新增“从雷达点云个数、从雷达前处理计数器、前处理超时计数器、前处理cycle时间、validaition超时计数器、后处理超时计算器、雷达状态信号”； 4、243报文新增发送“透传信息计数器1、透传信息计数器2、透传信息计数器3、透传信息计数器4、透传信息计数器5、透传信息计数器6”； 5、24D报文增加“FLR复位状态”信号；2B3报文增加“FRR复位状态”信号，320报文“网关复位请求”修改值定义； 6、合并诊断ID | mADC、FLR_L、FRR_L | 变更 | ADASCCAN
2024.5.9 | V1.4.1 | 何临基 | 勘误（信号排布重叠） 1、2B3报文，”FRR_ResetSts“修改起始位， | mADC、FLR_L、FRR_L | 变更 | ADASCCAN
2024.5.15 | V1.4.2 | 何临基 | 勘误 1、2D4报文的”FLR_ResetSts“，更换到2B2报文； | mADC、FLR_L、FRR_L | 变更 | ADASCCAN
2024.6.4 | V1.5 | 何临基 | 1、目标1-32横向绝对速度：修改Physical Range Max(dec) 2、增加2B2、2B9、2B3、2B6报文CRC校验和RollingCounter，修改2B2、2B3报文长度为64. 3、243/24B报文”透传信息计数器“信号，前后角雷达互相接收 | mADC、FLR_L、FRR_L | 变更 | ADASCCAN | CD701项目EV车型整车通信协议_V3.1.2_20240524（ADCB_CAN）
2024.6.18 | V1.6 | 何临基 | 1、基于燃油车项目，增加燃油车相关信号（ID：278、18E、1A8）； | mADC、FLR_L、FRR_L | 变更 | ADASCCAN
2024.09.10 | V1.7 | 何临基 | 1、报文0x152增加“ADR_TriggerEventReq”信号 | mADC、FLR_L、FRR_L | 变更 | ADASCCAN
2025.1.24 | V1.8 | 何临基 | 1、FLR_SystemStatus、FRR_SystemStatus信号的0x0：reserve定义为低功耗状态 2、新增 HU_AsistantSysteSwitch信号； 3、新增 FLR_Suppliers、FRR_Suppliers信号 | mADC、FLR_L、FRR_L | 变更 | ADASCCAN
2025.06.20 | V1.9 | 何临基 | 1、根据C655燃油车项目需求，制动踏板信号使用“EMS_BrakePedalStatus”，与新能源车型二选一 | mADC、RLR_L、RRR_L | 变更 | ADASCCAN

## 2_Terms
参数说明
Property 属性 | Description 描述 | Remarks 备注
ECU 发送ECU | ECU name that sends the described message and signal 发送相应报文和信号的ECU名称
Message ID 报文标识符 | Message identifier 报文标识符
Message Name 报文名称 | Message name 报文名称
Cycle Time (ms) 报文周期时间（ms） | Cycle time of the message if it should be sent cyclically 报文发送周期时间（仅对周期性发送报文） | Unit: ms 单位：毫秒
Send Type 报文发送类型 | Send type for the message. 报文的发送类型 Send type:"Cyclic", "Event", "IfActive", etc。 发送类型："Cyclic", "Event", "IfActive"等
MessageLength (bytes) 报文长度 | Byte length of the message 报文的字节长度
Byte/Bit/bits 字节位置/位位置/信号位顺序 | Mapped start position of the signal by "Motorola forward LSB" format. It indicates the lsb (least significant bit) of LSB (least significant byte) from beginning of the message. (See the figure on the right). Bitwise to the left, bytewise to the up (from
Signal Name (Englishi) 信号名称（英文） | Signal name in Chinese 英文信号名称
Signal Name (Chinese) 信号名称（中文） | Signal name in Englishi 中文信号名称
Signal Description 信号描述 | Hex-physics representation of the signal value 信号十六进制值所代表的物理值
Signal Source 信号源 | 信号的来源
Signal Type 信号类型 | 分为“Unsigned”、“signed”
Initial Value 初始值 | Initial value in hex value 十六进制表述的初始化值 | If no valid signal is available after network startup, the predefined initial value (refer to the functional requirement) shall be sent. 如果在网络启动后没有可用的有效信号，预定义的初始值将被发送（取决于功能需求）。
Invalid Value 无效值 | Invalid value in hex value 十六进制表述的无效值 | Value to be sent when there is a problem with the calculation of the respective signal. Note: Whether to use default value or Invalid value when there is a problem with the calculation of the respective signal depends on the sender. When signal with Inval
Unit 信号单位 | Unit of the signal physical value 信号物理值的单位
CAN Range MIN 信号最小值（十六进制） | Minimum value of the signal in Hex value 信号在CAN报文中的十六进制表示的最小值
CAN Range MAX 信号最大值（十六进制） | Maximum value of the signal in Hex value 信号在CAN报文中的十六进制表示的最大值
Physical Range MIN 信号最小值（物理值） | Physical minimum value of the signal in physical value 信号的物理最小值 | The "physical value" of a signal is the value of the physical quantity (e.g. speed, rpm, temperature, etc.) that represents the signal. 信号的物理值即这个信号所代表的物理量（例如：速度、转速、温度等）。
Physical Range MAX 信号最大值（物理值） | Physical maximum value of the signal in physical value 信号的物理最大值 | 为信号功能使用的物理有效最大值
Resolution 精度 | Resulotion value is to calculate the physical value of the signal. 十六进制值的比例因子是为了计算信号的物理值。 | The signal's conversion formula (Rasolution, Offset) is used to transform the hex value to a physical value or in the reverse direction. [Physical value] = ( [Hex value] * [Resolution] ) + [Offset] 使用信号的转换公式用来作为十六进制和物理值之间的相互转换。 [物理值] = ( [十六进制值] * [精度] )
Offset 偏移量 | Offset value is to calculate the physical value of the signal. 偏移量用来计算信号的物理值。
ECUs List ECUs列表 | It indicates which ECUs send/receive the signals. If "S" is marked, the ECU sends the signal. If "R" is marked, the ECUreceives the signal. 指示了信号被哪些ECU发送、接收。如果标为“S”，该ECU发送此信号。如果标为“R”，该ECU接收此信号。 | One column for each ECU - e.g. BCM,IBC, … 每列代表一个ECU，如BCM，IBC等。
Comments 备注 | 1、各报文中未占用位、保留位均填0处理
其他 | NA 表示不可定义或者不做定义 | 理论上信号路的默认值不允许出现NA填充
| / 表示不可定义或者不做定义 | 理论上信号路的默认值不允许出现NA填充
| LastValue 表示发送节点停止发送或者总线故障导致接受节点无法正常结束时，接受节点最后一次正确接受到的值。 | 接受节点下电时需存储该数据。
| 对于网关转发信号，推荐整帧转发。 | 网关信号路由要求：如果默认值不可定义，推荐用LastValue代替。
报文路由 | 报文ID、信号位置、信号数量、信号定义均不改变的报文整帧路由（周期可以变化）
Route mark 路由标记 | 带有路由标记的报文，表明其来源于网关转发，标记中还将含有信号来源的网段和具体报文等信息，标记的信息编排为: 源网段_源节点_源报文，以方便查阅。如：B_AC_330 表示信号来自车身网段的AC节点的330报文。 注：P=Power Train CAN; B=Body CAN. | 关于网关具体转发策略，应参考长安《CAN-CAN网关设计规范》。
未使用位 | 1、各报文中未占用位、保留位均填0处理 | /
含有诊断报文（范围为0x700-0x7FF)的节点 | 含有诊断报文0x700-0x7FF范围ID的节点，必须支持诊断及FBL在线刷写功能，并遵循最新版本的《UDSonCAN总线诊断规范》及《Flash Bootloader需求规范》，如不能支持则必须获得长安系统部门书面认可，其中0x7DF作为所有节点的功能寻址报文ID使用。 | /
含有网络管理报文（范围为0x1000-0x4FF)的节点 | 含有网络管理报文（范围为0x1000-0x4FF)的节点，必须支持网络管理功能， 并遵循最新版本的《CAN网络直接网络管理规范》和相应项目定义的《唤醒 与休眠条件》，如不能支持则必须获得长安系统部门书面认可。 | /
协议冻结 | 1）本协议于项目OD（Object Determination）节点发布第一版， CC（Change Cut-off）节点协议冻结； 2）如某些节点需要提前冻结部分或者全部协议，应在OD节点或该系统需要协议冻结时间点前，提前向长安提出明确要求，以便长安进行针对性处理。提前冻结协议的申请方在提前冻结后如因自身变更需求而导致其他系统变更并由此产生费用等问题的，需承担设变全部付费责任及其他相应责任。 | /
Bytes Segment 字节段 | 1.针对CANFD网段，Bytes Segment表示字节段，以每8个字节为单位，Bytes Segment=0表示0-7字节，Bytes Segment=1表示8-15字节，以此类推，直至Bytes Segment=7表示56-63 2.针对CAN网段，Bytes Segment统一填写“/” 3.Bytes Segment应该填写信号的起始位所在字节段 | /
CRC 循环冗余校验 | 循环冗余校验是针对报文数据场内容进行校验，若报文有需要进行CRC校验的，应按如下规则执行： 1、CAN网段的各控制器使用CRC-8，并将CRC码置于相应的位置； 2、CANFD的DLC小于等于8字节时，采用整帧报文校验，CRC校验采用CRC-8，并将CRC码置于相应的位置； 3、CANFD的DLC大于8字节时，采用整帧报文校验，CRC校验采用CRC-16，并将CRC码置于相应的位置； 若该CANFD报文中有需要转发至CAN网段的Segment，该Segment采用CRC-8校验，并将CRC码置于相应的位置； 4、针对智能驾驶相关的信息安全部分，用于整帧报文校验的CRC计算内容不包含信息安全信号。 注：CRC码存放位置详见通讯矩阵 | /
SUBSTITUTE(D5,CHAR(10),"；")
|  |  | 2 | 53 | 181

## 3_OverView
3.2_Messagedistribution 报文分配
sub-net | Nodes | SendingID (hex) | DLC (byte) | CycleTime[ms] | Description | Note | InvolvedNodes | MessageType | 负载
ADASCCAN | FLR_L | 0x248 | 64 | 50ms | FLR目标和点云/FS的时钟同步 FCTB输出的功能信号 遮挡行人信号 |  | FLR_L,FRR_L,mADC | CANFD
ADASCCAN | FLR_L | 0x250 | 64 | 50ms | Objectmessage |  | FLR_L,FRR_L,mADC | CANFD
ADASCCAN | FLR_L | 0x251 | 64 | 50ms | Objectmessage |  | FLR_L,FRR_L,mADC | CANFD
ADASCCAN | FLR_L | 0x252 | 64 | 50ms | Objectmessage |  | FLR_L,FRR_L,mADC | CANFD
ADASCCAN | FLR_L | 0x253 | 64 | 50ms | Objectmessage |  | FLR_L,FRR_L,mADC | CANFD
ADASCCAN | FLR_L | 0x254 | 64 | 50ms | Objectmessage |  | FLR_L,FRR_L,mADC | CANFD
ADASCCAN | FLR_L | 0x255 | 64 | 50ms | Objectmessage |  | FLR_L,FRR_L,mADC | CANFD
ADASCCAN | FLR_L | 0x256 | 64 | 50ms | Objectmessage |  | FLR_L,FRR_L,mADC | CANFD
ADASCCAN | FLR_L | 0x257 | 64 | 50ms | Objectmessage |  | FLR_L,FRR_L,mADC | CANFD
ADASCCAN | FLR_L | 0x258 | 64 | 50ms | Objectmessage |  | FLR_L,FRR_L,mADC | CANFD
ADASCCAN | FLR_L | 0x259 | 64 | 50ms | Objectmessage |  | FLR_L,FRR_L,mADC | CANFD
ADASCCAN | FLR_L | 0x25A | 64 | 50ms | Objectmessage |  | FLR_L,FRR_L,mADC | CANFD
ADASCCAN | FLR_L | 0x25B | 64 | 50ms | Objectmessage |  | FLR_L,FRR_L,mADC | CANFD
ADASCCAN | FLR_L | 0x25C | 64 | 50ms | Objectmessage |  | FLR_L,FRR_L,mADC | CANFD
ADASCCAN | FLR_L | 0x25D | 64 | 50ms | Objectmessage |  | FLR_L,FRR_L,mADC | CANFD
ADASCCAN | FLR_L | 0x25E | 64 | 50ms | Objectmessage |  | FLR_L,FRR_L,mADC | CANFD
ADASCCAN | FLR_L | 0x25F | 64 | 50ms | Objectmessage |  | FLR_L,FRR_L,mADC | CANFD
ADASCCAN | FLR_L | 0x282 | 64 | 50ms | FLR点云信号+护栏信号 | 左前雷达128个点云 左前雷达输出左右护栏 | FLR_L,FRR_L,mADC | CANFD
ADASCCAN | FLR_L | 0x2AF | 64 | 1000ms | 软硬件版本号 |  | FLR_L,FRR_L,mADC | CANFD
ADASCCAN | FLR_L | 0x2B2 | 64 | 50ms | 下线标定、售后 |  | FLR_L,FRR_L,mADC | CANFD
ADASCCAN | FLR_L | 0x243 | 64 | 50ms | 目标L，目标R |  | FLR_L,FRR_L,mADC | CANFD | 0.38
ADASCCAN | FLR_L | 0x24D | 8 | 50ms | 角雷达功能信号 |  | FLR_L,FRR_L,mADC | CANFD
ADASCCAN | FLR_L | 0x2B6 | 64 | 50ms |  |  | FLR_L,FRR_L,mADC | CANFD
ADASCCAN | FRR_L | 0x249 | 64 | 50ms | FRR点云/FS的时钟同步 |  | FRR_L,FLR_L,mADC | CANFD
ADASCCAN | FRR_L | 0x29A | 64 | 50ms | FreeSpace |  | FRR_L,FLR_L,mADC | CANFD
ADASCCAN | FRR_L | 0x29B | 64 | 50ms | FreeSpace |  | FRR_L,FLR_L,mADC | CANFD
ADASCCAN | FRR_L | 0x29C | 64 | 50ms | FreeSpace |  | FRR_L,FLR_L,mADC | CANFD
ADASCCAN | FRR_L | 0x29D | 64 | 50ms | FreeSpace |  | FRR_L,FLR_L,mADC | CANFD
ADASCCAN | FRR_L | 0x29E | 64 | 50ms | FreeSpace |  | FRR_L,FLR_L,mADC | CANFD
ADASCCAN | FRR_L | 0x29F | 64 | 50ms | FreeSpace |  | FRR_L,FLR_L,mADC | CANFD
ADASCCAN | FRR_L | 0x300 | 64 | 50ms | FreeSpace |  | FRR_L,FLR_L,mADC | CANFD
ADASCCAN | FRR_L | 0x303 | 64 | 50ms | FreeSpace |  | FRR_L,FLR_L,mADC | CANFD
ADASCCAN | FRR_L | 0x2B3 | 64 | 50ms | 下线标定、售后 |  | FRR_L,FLR_L,mADC | CANFD
ADASCCAN | mADC | 0x152 | 64 | 10ms | 场景模式信号 |  | mADC,FLR_L,FRR_L | CANFD
ADASCCAN | mADC | 0x51C | 8 | Event | 时钟同步 |  | mADC,FLR_L,FRR_L | CANFD
ADASCCAN | mADC | 0x180 | 8 | 10ms | 转角信号 |  | mADC,FLR_L,FRR_L | CANFD
ADASCCAN | mADC | 0x320 | 8 | 100ms | OTA信号 |  | mADC,FLR_L,FRR_L | CANFD
ADASCCAN | mADC | 0x516 | 32 | 1000ms | 时间信号 |  | mADC,FLR_L,FRR_L | CANFD
ADASCCAN | mADC | 0x530 | 8 | 500ms | 里程信号 |  | mADC,FLR_L,FRR_L | CANFD
ADASCCAN | mADC | 0x15D | 8 | 20ms | 惯导信号 |  | mADC,FLR_L,FRR_L | CANFD
ADASCCAN | mADC | 0x278 | 8 | 20ms | 惯导信号 |  | mADC,FLR_L,FRR_L | CANFD | 惯导信号由0x278输出项目，和15D报文二选一
ADASCCAN | mADC | 0x17A | 64 | 10ms | 车速信号 |  | mADC,FLR_L,FRR_L | CANFD
ADASCCAN | mADC | 0x20B | 64 | 20ms | 轮速信号 |  | mADC,FLR_L,FRR_L | CANFD
ADASCCAN | mADC | 0x17D | 64 | 10ms | 加速踏板信号 |  | mADC,FLR_L,FRR_L | CANFD
ADASCCAN | mADC | 0x18E | 32 | 10ms | 加速踏板信号 |  | mADC,FLR_L,FRR_L | CANFD | 燃油车，和17D报文二选一
ADASCCAN | mADC | 0x1AF | 8 | 10ms | 换挡器位置信号 |  | mADC,FLR_L,FRR_L | CANFD
ADASCCAN | mADC | 0x1A8 | 8 | 10ms | 换挡器位置信号 |  | mADC,FLR_L,FRR_L | CANFD | 燃油车，和1AF报文二选一
ADASCCAN | mADC | 0x31C | 8 | 100ms | 整车可行使 |  | mADC,FLR_L,FRR_L | CANFD
ADASCCAN | mADC | 0x28B | 8 | 40ms | 电源状态 |  | mADC,FLR_L,FRR_L | CANFD
ADASCCAN | mADC | 0x10F | 8 | 20ms | 主缸行程 |  | mADC,FLR_L,FRR_L | CANFD
ADASCCAN | mADC | 0x50 | 8 | 500ms | 安全带 |  | mADC,FLR_L,FRR_L | CANFD
ADASCCAN | mADC | 0x298 | 8 | 40ms | 车门、门锁 |  | mADC,FLR_L,FRR_L | CANFD
ADASCCAN | mADC | 0x2D1 | 8 | 40ms | 车门 |  | mADC,FLR_L,FRR_L | CANFD
ADASCCAN | mADC | 0x24B | 64 | 50ms |  |  | mADC,FLR_L,FRR_L | CANFD
ADASCCAN | mADC | 0x766 | 64 | Event | Diagnostic physical request ID to FLR | CANFD诊断仪使用 | mADC,FLR_L | CAN
ADASCCAN | FLR_L | 0x76E | 8 | Event | FLR Diagnostic Physical response ID | CANFD诊断仪使用 | FLR_L,mADC | CAN
ADASCCAN | mADC | 0x767 | 64 | Event | Diagnostic physical request ID to FRR | CANFD诊断仪使用 | mADC,FRR_L | CAN
ADASCCAN | FRR_L | 0x76F | 8 | Event | FRR Diagnostic Physical response ID | CANFD诊断仪使用 | FRR_L,mADC | CAN
ADASCCAN | mADC | 0x450 | 8 | Event | NetworkmanagementID |  | mADC,FLR_L,FRR_L | CAN | 0
ADASCCAN | FRR_L | 0x456 | 8 | Event | NetworkmanagementID |  | FLR_L,mADC | CAN
ADASCCAN | FLR_L | 0x457 | 8 | Event | NetworkmanagementID |  | FRR_L,mADC | CAN
ADASCCAN | FLR_L | 0x5A2 | 8 | 1000ms | 车辆网络状态监控 |  | FLR_L,mADC | CANFD
ADASCCAN | FRR_L | 0x598 | 8 | 1000ms | 车辆网络状态监控 |  | FRR_L,mADC | CANFD
ADASCCAN | FLR_L | 0x6E3 | 8 | 500ms | DTC上传 |  | FLR_L,mADC | CANFD
ADASCCAN | FRR_L | 0x6F0 | 8 | 500ms | DTC上传 |  | FRR_L,mADC | CANFD
ADASCCAN | mADC | 0x26F | 64 | 30ms |  |  | mADC,FLR_L,FRR_L | CANFD | 1.25
ADASCCAN | FLR_L | 0x2B9 | 64 | 50ms |  |  | FLR_L,FRR_L,mADC | CANFD | 0.38
ADASCCAN | mADC | 0x3BD | 64 | 100ms | 超级省电模式需求，HU请求智驾关闭 |  | mADC,FLR_L,FRR_L | CANFD

## 4_Matrix
sub-net | Sender | SignalName | Name In Chinese | 新ID | Cycle Time [ms] | Bytes Segment | signal Start B+H=Rit (bit) | signal Length (bits) | Factor | Offset | Physical Range Min (dec) | Physical Range Max (dec) | Signal Type | Unit | Description (hex) | Initial Value (hex) | Invalid Value (hex) | Route mark | Note | Receiver | 备注
ADASCCAN | FLR_L | FLR_SystemStatus | 左前角雷达状态信号 | 248 | 50 | 0 | 5 | 3 | 1 | 0 | 0 | 7 | Unsigned | / | 0x0=低功耗状态；0x1=StartUp；0x2=Running；0x3=Blocked；0x4=Calibration；0x5=ShutDown；0x6=Hot；0x7=Failure | 0x1 | 0x7 | / |  | FLR_L,FRR_L,mADC
ADASCCAN | FLR_L | FLR_ObjDelay | 左前角雷达目标延迟时间 | 248 | 50 | 0 | 13 | 8 | 1 | 0 | 0 | 255 | Unsigned | ms | / | 0x0 | / |  |  | FLR_L,FRR_L,mADC
ADASCCAN | FLR_L | FLR_OBJ_TiStamp | 左前角雷达目标时间戳 | 248 | 50 | 1 | 13 | 64 | 0.0001 | 0 | 0 | 1844674407370950 | Unsigned | s |  | 0x0 | / |  |  | FLR_L,FRR_L,mADC
ADASCCAN | FLR_L | FLR_OBJ_TiBas | 左前角雷达目标时间同步确认 | 248 | 50 | 1 | 12 | 1 | 1 | 0 | 0 | 1 | Unsigned | - | Flag ,set to 1 ,once sync complete | 0x0 | / |  |  | FLR_L,FRR_L,mADC
ADASCCAN | FLR_L | FLR_OBJ_TiLeap | 左前角雷达目标时间同步差值确认 | 248 | 50 | 1 | 11 | 1 | 1 | 0 | 0 | 1 | Unsigned | - | For stbm | 0x0 | / |  |  | FLR_L,FRR_L,mADC
ADASCCAN | FLR_L | FLR_OBJ_TiOut | 左前角雷达目标时间同步超时 | 248 | 50 | 1 | 10 | 1 | 1 | 0 | 0 | 1 | Unsigned | - | 0x0=no timeout；0x1=timeout | 0x0 | / |  |  | FLR_L,FRR_L,mADC
ADASCCAN | FLR_L | FLR_ObjCount | 探测到的目标数量 | 248 | 50 | 2 | 53 | 7 | 1 | 0 | 0 | 127 | Unsigned | - | 0x0-0x7f valid value | 0x0 | / |  |  | FLR_L,FRR_L,mADC
ADASCCAN | FLR_L | FLR_WorkMode | FLR工作模式 | 248 | 50 | 2 | 51 | 2 | 1 | 0 | 0 | 3 | Unsigned | / | 0x0=Initial Value；0x1=行车模式；0x2=泊车模式；0x3=切换中 | 0x0 | / |  |  | FLR_L,FRR_L,mADC
ADASCCAN | FLR_L | FLR_ped_result | 遮挡行人存在标志位 | 248 | 50 | 4 | 11 | 1 | 1 | 0 | 0 | 1 | Unsigned | m | 0x0=无人 ；0x1=有人 | / | / |  |  | FLR_L,FRR_L,mADC
ADASCCAN | FLR_L | FLR_ped_Confidence | 遮挡行人置信度 | 248 | 50 | 4 | 21 | 6 | 2 | 0 | 0 | 100 | Unsigned | % | 0~100% | / | / |  |  | FLR_L,FRR_L,mADC
ADASCCAN | FLR_L | FLR_ped_Xm | 遮挡行人纵向距离值 | 248 | 50 | 4 | 24 | 13 | 0.0625 | -256 | -256 | 255.938 | Unsigned | m |  | / | / |  |  | FLR_L,FRR_L,mADC
ADASCCAN | FLR_L | FLR_ped_Ym | 遮挡行人横向距离值 | 248 | 50 | 4 | 45 | 11 | 0.125 | -128 | -128 | 127.875 | Unsigned | m |  | / | / |  |  | FLR_L,FRR_L,mADC
ADASCCAN | FLR_L | FLR_ped_azi | 遮挡行人方位标志位 | 248 | 50 | 4 | 43 | 2 | 1 | 0 | 0 | 3 | unsigned | - | 0x0=未识别；0x1=左侧；0x2==右侧 | 0x0 | / |  |  | FLR_L,FRR_L,mADC
ADASCCAN | FLR_L | FLR_SyncTiStamp | 左前角雷达同步时间戳 | 248 | 50 | 5 | 56 | 64 | 0.0001 | 0 | 0 | 1844674407370950 | Unsigned | s |  | 0x0 | / |  |  | FLR_L,FRR_L,mADC
ADASCCAN | FLR_L | FLR_MCUTiStamp | 时间同步精度 | 248 | 50 | 4 | 56 | 16 | 1 | 0 | 0 | 65536 | Unsigned | um | / | / | / |  |  | FLR_L,FRR_L,mADC
ADASCCAN | FLR_L | FLR_RollingCounter_248 | FLR_248计数器 | 248 | 50 | 7 | 40 | 4 | 1 | 0 | 0 | 15 | unsigned | / | / | 0x0 | / |  |  | FLR_L,FRR_L,mADC
ADASCCAN | FLR_L | FLR_CRCCheck_248 | FLR_248校验和 | 248 | 50 | 7 | 56 | 16 | 1 | 0 | 0 | 65535 | unsigned | / | 16-bit CCITT-FALSE CRC16，Polynomial 1021h；Refer to AUTOSAR <Specification of CRC Routines>CRC校验规则详见《表2_Terms》第38行CRC循环冗余校验 | / | / |  |  | FLR_L,FRR_L,mADC
ADASCCAN | FLR_L | FLR_WorkSenceMode | FLR工作场景模式 | 248 | 50 | 2 | 21 | 2 | 1 | 0 | 0 | 3 | Unsigned | / | 0x0=非地库模式 0x1=地库模式 0x2=切换中 0x3=Reserved | 0x0 | / |  |  | FLR_L,FRR_L,mADC
ADASCCAN | FLR_L | FLR_SenceMode | FLR识别的场景 | 248 | 50 | 2 | 19 | 2 | 1 | 0 | 0 | 3 | Unsigned | / | 0x0=unkown 0x1=地库模式 0x2=非地库模式 0x3=预留 | 0x0 | / |  |  | FLR_L,FRR_L,mADC
ADASCCAN | FLR_L | FLR_OBJ1_Track_ID | 目标1ID | 250 | 50 | 0 | 1 | 7 | 1 | 0 | 0 | 127 | Unsigned | / |  | / | / |  |  | FLR_L,FRR_L,mADC
ADASCCAN | FLR_L | FLR_OBJ1_Type | 目标1类型 | 250 | 50 | 0 | 14 | 3 | 1 | 0 | 0 | 7 | Unsigned | / | 0x0=Not Detected；0x1=car；0x2=truck；0x3=bicycle/motorbike；0x4=pedestrian；0x5=general；0x6=animal；0x7=uncertain； | 0x0 | 0x0 |  |  | FLR_L,FRR_L,mADC
ADASCCAN | FLR_L | FLR_OBJ1_Width | 目标1宽度 | 250 | 50 | 0 | 19 | 11 | 0.01 | 0 | 0 | 12 | Unsigned | m |  | / | / |  |  | FLR_L,FRR_L,mADC
ADASCCAN | FLR_L | FLR_OBJ1_Height | 目标1高度 | 250 | 50 | 0 | 26 | 9 | 0.01 | 0 | 0 | 5.11 | Unsigned | m |  | / | / |  |  | FLR_L,FRR_L,mADC
ADASCCAN | FLR_L | FLR_OBJ1_Length | 目标1长度 | 250 | 50 | 0 | 33 | 9 | 0.05 | 0 | 0 | 25.5 | Unsigned | m |  | / | / |  |  | FLR_L,FRR_L,mADC
ADASCCAN | FLR_L | FLR_OBJ1_HeadingAngle | 目标1的航向角 | 250 | 50 | 0 | 55 | 10 | 0.01 | -3.14 | -3.14 | 3.14 | Unsigned | rad |  | / | / |  |  | FLR_L,FRR_L,mADC
ADASCCAN | FLR_L | FLR_OBJ1_RelVx | 目标1纵向相对速度 | 250 | 50 | 1 | 25 | 12 | 0.0625 | -128 | -128 | 127.938 | Unsigned | m/s |  | / | / |  |  | FLR_L,FRR_L,mADC
ADASCCAN | FLR_L | FLR_OBJ1_RelAy | 目标1横向相对加速度 | 250 | 50 | 1 | 47 | 10 | 0.03125 | -16 | -16 | 15.9688 | Unsigned | m/s2 |  | / | / |  |  | FLR_L,FRR_L,mADC
ADASCCAN | FLR_L | FLR_OBJ1_RelAx | 目标1纵向相对加速度 | 250 | 50 | 1 | 54 | 9 | 0.0625 | -16 | -16 | 15.9375 | Unsigned | m/s2 |  | / | / |  |  | FLR_L,FRR_L,mADC
ADASCCAN | FLR_L | FLR_OBJ1_Location | 目标1相对本车道位置 | 250 | 50 | 1 | 52 | 2 | 1 | 0 | 0 | 3 | Unsigned | / | 0x0=unknown；0x1=Left Lane；0x2=Right Lane；0x3=Ego Lane | 0x0 | 0x0 |  |  | FLR_L,FRR_L,mADC
ADASCCAN | FLR_L | FLR_OBJ1_ExistProb | 目标1真实存在的概率 | 250 | 50 | 1 | 62 | 6 | 2 | 0 | 0 | 100 | Unsigned | % |  | 0x0 | 0x0 |  |  | FLR_L,FRR_L,mADC
ADASCCAN | FLR_L | FLR_OBJ1_Measured | 目标1是被真实测量到的还是被预测到的 | 250 | 50 | 1 | 60 | 2 | 1 | 0 | 0 | 3 | Unsigned | / | 0x0=unknown；0x1=Measured；0x2=Predicted；0x3=Reserved； | 0x0 | 0x0 |  |  | FLR_L,FRR_L,mADC
ADASCCAN | FLR_L | FLR_OBJ1_ObstacleProb | 目标1是障碍物的概率 | 250 | 50 | 2 | 6 | 6 | 2 | 0 | 0 | 100 | Unsigned | % |  | / | / |  |  | FLR_L,FRR_L,mADC
ADASCCAN | FLR_L | FLR_OBJ1_RelVy | 目标1横向相对速度 | 250 | 50 | 1 | 21 | 10 | 0.0625 | -32 | -32 | 63.875 | Unsigned | m/s |  | / | / |  |  | FLR_L,FRR_L,mADC
ADASCCAN | FLR_L | FLR_OBJ1_RefPointLoc | 目标1参考点位置 | 250 | 50 | 2 | 27 | 3 | 1 | 0 | 0 | 7 | Unsigned | / | 4R参考点车身输出的位置；0-Front Left 1-Front Center 2-Front Right 3-Right Center 4-Rear Right 5-Rear Center 6-Rear Left 7-Left Center | 0x0 | / |  |  | FLR_L,FRR_L,mADC
ADASCCAN | FLR_L | FLR_OBJ1_Track_Age | 目标1跟踪周期 | 250 | 50 | 2 | 35 | 8 | 1 | 0 | 0 | 255 | Unsigned | / |  | 0x0 | / |  |  | FLR_L,FRR_L,mADC
ADASCCAN | FLR_L | FLR_OBJ2_Track_ID | 目标2ID | 250 | 50 | 2 | 44 | 7 | 1 | 0 | 0 | 127 | Unsigned | / |  | / | / |  |  | FLR_L,FRR_L,mADC
ADASCCAN | FLR_L | FLR_OBJ2_Type | 目标2类型 | 250 | 50 | 2 | 41 | 3 | 1 | 0 | 0 | 7 | Unsigned | / | 0x0=Not Detected；0x1=car；0x2=truck；0x3=bicycle/motorbike；0x4=pedestrian；0x5=general；0x6=animal；0x7=uncertain； | 0x0 | 0x0 |  |  | FLR_L,FRR_L,mADC
ADASCCAN | FLR_L | FLR_OBJ2_Width | 目标2宽度 | 250 | 50 | 2 | 62 | 11 | 0.01 | 0 | 0 | 12 | Unsigned | m |  | / | / |  |  | FLR_L,FRR_L,mADC
ADASCCAN | FLR_L | FLR_OBJ2_Height | 目标2高度 | 250 | 50 | 3 | 5 | 9 | 0.01 | 0 | 0 | 5.11 | Unsigned | m |  | / | / |  |  | FLR_L,FRR_L,mADC
ADASCCAN | FLR_L | FLR_OBJ2_Length | 目标2长度 | 250 | 50 | 3 | 12 | 9 | 0.05 | 0 | 0 | 25.5 | Unsigned | m |  | / | / |  |  | FLR_L,FRR_L,mADC
ADASCCAN | FLR_L | FLR_OBJ2_HeadingAngle | 目标2的航向角 | 250 | 50 | 3 | 18 | 10 | 0.01 | -3.14 | -3.14 | 3.14 | Unsigned | rad |  | / | / |  |  | FLR_L,FRR_L,mADC
ADASCCAN | FLR_L | FLR_OBJ2_RelVy | 目标2横向相对速度 | 250 | 50 | 3 | 48 | 10 | 0.0625 | -32 | -32 | 63.875 | Unsigned | m/s |  | / | / |  |  | FLR_L,FRR_L,mADC
ADASCCAN | FLR_L | FLR_OBJ2_RelVx | 目标2纵向相对速度 | 250 | 50 | 4 | 4 | 12 | 0.0625 | -128 | -128 | 127.938 | Unsigned | m/s |  | / | / |  |  | FLR_L,FRR_L,mADC
ADASCCAN | FLR_L | FLR_OBJ2_RelAy | 目标2横向相对加速度 | 250 | 50 | 4 | 10 | 10 | 0.03125 | -16 | -16 | 15.9688 | Unsigned | m/s2 |  | / | / |  |  | FLR_L,FRR_L,mADC
ADASCCAN | FLR_L | FLR_OBJ2_RelAx | 目标2纵向相对加速度 | 250 | 50 | 4 | 17 | 9 | 0.0625 | -16 | -16 | 15.9375 | Unsigned | m/s2 |  | / | / |  |  | FLR_L,FRR_L,mADC
ADASCCAN | FLR_L | FLR_OBJ2_Location | 目标2相对本车道位置 | 250 | 50 | 4 | 31 | 2 | 1 | 0 | 0 | 3 | Unsigned | / | 0x0=unknown；0x1=Left Lane；0x2=Right Lane；0x3=Ego Lane | 0x0 | 0x0 |  |  | FLR_L,FRR_L,mADC
ADASCCAN | FLR_L | FLR_OBJ2_ExistProb | 目标2真实存在的概率 | 250 | 50 | 4 | 25 | 6 | 2 | 0 | 0 | 100 | Unsigned | % |  | 0x0 | 0x0 |  |  | FLR_L,FRR_L,mADC
ADASCCAN | FLR_L | FLR_OBJ2_Measured | 目标2是被真实测量到的还是被预测到的 | 250 | 50 | 4 | 39 | 2 | 1 | 0 | 0 | 3 | Unsigned | / | 0x0=unknown；0x1=Measured；0x2=Predicted；0x3=Reserved； | 0x0 | 0x0 |  |  | FLR_L,FRR_L,mADC
ADASCCAN | FLR_L | FLR_OBJ2_ObstacleProb | 目标2是障碍物的概率 | 250 | 50 | 4 | 33 | 6 | 2 | 0 | 0 | 100 | Unsigned | % |  | / | / |  |  | FLR_L,FRR_L,mADC
ADASCCAN | FLR_L | FLR_OBJ2_RefPointLoc | 目标2参考点位置 | 250 | 50 | 5 | 6 | 3 | 1 | 0 | 0 | 7 | Unsigned | / | 4R参考点车身输出的位置；0-Front Left 1-Front Center 2-Front Right 3-Right Center 4-Rear Right 5-Rear Center 6-Rear Left 7-Left Center | 0x0 | / |  |  | FLR_L,FRR_L,mADC
ADASCCAN | FLR_L | FLR_OBJ2_Track_Age | 目标2跟踪周期 | 250 | 50 | 5 | 14 | 8 | 1 | 0 | 0 | 255 | Unsigned | / |  | 0x0 | / |  |  | FLR_L,FRR_L,mADC
ADASCCAN | FLR_L | FLR_RollingCounter_250 | FLR_250计数器 | 250 | 50 | 7 | 40 | 4 | 1 | 0 | 0 | 15 | unsigned | / | / | 0x0 | / |  |  | FLR_L,FRR_L,mADC
ADASCCAN | FLR_L | FLR_CRCCheck_250 | FLR_250校验和 | 250 | 50 | 7 | 56 | 16 | 1 | 0 | 0 | 65535 | unsigned | / | 16-bit CCITT-FALSE CRC16，Polynomial 1021h；Refer to AUTOSAR <Specification of CRC Routines>CRC校验规则详见《表2_Terms》第38行CRC循环冗余校验 | / | / |  |  | FLR_L,FRR_L,mADC
ADASCCAN | FLR_L | FLR_OBJ1_Dy_Vnce | 目标1横向距离的方差 | 250 | 50 | 5 | 20 | 10 | 0.02 | 0 | 0 | 20 | Unsigned | m2 |  | 0x0 | 0x3FF |  |  | FLR_L,FRR_L,mADC
ADASCCAN | FLR_L | FLR_OBJ1_Dx_Vnce | 目标1纵向距离的方差 | 250 | 50 | 5 | 38 | 14 | 0.05 | 0 | 0 | 50 | Unsigned | m2 |  | 0x0 | 0x3FFF |  |  | FLR_L,FRR_L,mADC
ADASCCAN | FLR_L | FLR_OBJ1_RelVy_std | 目标1横向速度标准差 | 250 | 50 | 5 | 44 | 10 | 0.125 | 0 | 0 | 127.875 | Unsigned | m/s |  | 0x0 | 0x3FF |  |  | FLR_L,FRR_L,mADC
ADASCCAN | FLR_L | FLR_OBJ1_RelVx_std | 目标1纵向速度标准差 | 250 | 50 | 5 | 48 | 12 | 0.0625 | 0 | 0 | 255.9375 | Unsigned | m/s |  | 0x0 | 0xFFF |  |  | FLR_L,FRR_L,mADC
ADASCCAN | FLR_L | FLR_OBJ1_MotionStatus | 目标1运动状态 | 250 | 50 | 7 | 23 | 3 | 1 | 0 | 0 | 7 | Unsigned | / | 0x0=unknown；0x1=moving ；0x2=stopped；0x3=stationary； 0x4=crossing； 0x5-0x7=reserve; | 0x0 | / |  |  | FLR_L,FRR_L,mADC
ADASCCAN | FLR_L | FLR_OBJ1_HeightGround | 目标1离地高度 | 250 | 50 | 6 | 41 | 9 | 0.1 | 0 | 0 | 51.1 | Unsigned | m |  | 0x0 | / |  |  | FLR_L,FRR_L,mADC
ADASCCAN | FLR_L | FLR_OBJ1_DelayTime | 目标1延迟时间 | 250 | 50 | 7 | 6 | 10 | 1 | 0 | 0 | 1023 | Unsigned | ms |  | 0x0 | / |  |  | FLR_L,FRR_L,mADC
ADASCCAN | FLR_L | FLR_OBJ1_Convergence | 目标1收敛状态 | 250 | 50 | 7 | 11 | 1 | 1 | 0 | 0 | 1 | Unsigned | / | 0x0=收敛 0x1=不收敛 | 0x0 | / |  |  | FLR_L,FRR_L,mADC
ADASCCAN | FLR_L | FLR_OBJ1_Vy | 目标1横向绝对速度 | 250 | 50 | 2 | 12 | 10 | 0.0625 | -32 | -32 | 31.9375 | Unsigned | m/s |  | / | / |  |  | FLR_L,FRR_L,mADC
ADASCCAN | FLR_L | FLR_OBJ1_Vx | 目标1纵向绝对速度 | 250 | 50 | 2 | 16 | 12 | 0.0625 | -128 | -128 | 127.938 | Unsigned | m/s |  | / | / |  |  | FLR_L,FRR_L,mADC
ADASCCAN | FLR_L | FLR_OBJ2_Dy_Vnce | 目标2横向距离的方差 | 250 | 50 | 6 | 6 | 10 | 0.02 | 0 | 0 | 20 | Unsigned | m2 |  | 0x0 | 0x3FF |  |  | FLR_L,FRR_L,mADC
ADASCCAN | FLR_L | FLR_OBJ2_Dx_Vnce | 目标2纵向距离的方差 | 250 | 50 | 6 | 8 | 14 | 0.05 | 0 | 0 | 50 | Unsigned | m2 |  | 0x0 | 0x3FFF |  |  | FLR_L,FRR_L,mADC
ADASCCAN | FLR_L | FLR_OBJ2_RelVy_std | 目标2横向速度标准差 | 250 | 50 | 6 | 30 | 10 | 0.125 | 0 | 0 | 127.875 | Unsigned | m/s |  | 0x0 | 0x3FF |  |  | FLR_L,FRR_L,mADC
ADASCCAN | FLR_L | FLR_OBJ2_RelVx_std | 目标2纵向速度标准差 | 250 | 50 | 6 | 34 | 12 | 0.0625 | 0 | 0 | 255.9375 | Unsigned | m/s |  | 0x0 | 0xFFF |  |  | FLR_L,FRR_L,mADC
ADASCCAN | FLR_L | FLR_OBJ2_MotionStatus | 目标2运动状态 | 250 | 50 | 7 | 20 | 3 | 1 | 0 | 0 | 7 | Unsigned | / | 0x0=unknown；0x1=moving ；0x2=stopped；0x3=stationary； 0x4=crossing； 0x5-0x7=reserve; | 0x0 | / |  |  | FLR_L,FRR_L,mADC
ADASCCAN | FLR_L | FLR_OBJ2_HeightGround | 目标2离地高度 | 250 | 50 | 6 | 48 | 9 | 0.1 | 0 | 0 | 51.1 | Unsigned | m |  | 0x0 | / |  |  | FLR_L,FRR_L,mADC
ADASCCAN | FLR_L | FLR_OBJ2_DelayTime | 目标2延迟时间 | 250 | 50 | 7 | 12 | 10 | 1 | 0 | 0 | 1023 | Unsigned | ms |  | 0x0 | / |  |  | FLR_L,FRR_L,mADC
ADASCCAN | FLR_L | FLR_OBJ2_Convergence | 目标2收敛状态 | 250 | 50 | 7 | 10 | 1 | 1 | 0 | 0 | 1 | Unsigned | / | 0x0=收敛 0x1=不收敛 | 0x0 | / |  |  | FLR_L,FRR_L,mADC
ADASCCAN | FLR_L | FLR_OBJ2_Vy | 目标2横向绝对速度 | 250 | 50 | 4 | 55 | 10 | 0.0625 | -32 | -32 | 31.9375 | Unsigned | m/s |  | / | / |  |  | FLR_L,FRR_L,mADC
ADASCCAN | FLR_L | FLR_OBJ2_Vx | 目标2纵向绝对速度 | 250 | 50 | 4 | 59 | 12 | 0.0625 | -128 | -128 | 127.938 | Unsigned | m/s |  | / | / |  |  | FLR_L,FRR_L,mADC
ADASCCAN | FLR_L | FLR_OBJ1_Dy | 目标1横向位置 | 250 | 50 | 0 | 60 | 11 | 0.125 | -128 | -128 | 127.875 | Unsigned | m |  | / | / |  |  | FLR_L,FRR_L,mADC
ADASCCAN | FLR_L | FLR_OBJ1_Dx | 目标1纵向位置 | 250 | 50 | 1 | 15 | 13 | 0.0625 | -256 | -256 | 255.938 | Unsigned | m |  | / | / |  |  | FLR_L,FRR_L,mADC
ADASCCAN | FLR_L | FLR_OBJ2_Dy | 目标2横向位置 | 250 | 50 | 3 | 39 | 11 | 0.125 | -128 | -128 | 127.875 | Unsigned | m |  | / | / |  |  | FLR_L,FRR_L,mADC
ADASCCAN | FLR_L | FLR_OBJ2_Dx | 目标2纵向位置 | 250 | 50 | 3 | 42 | 13 | 0.0625 | -256 | -256 | 255.938 | Unsigned | m |  | / | / |  |  | FLR_L,FRR_L,mADC
ADASCCAN | FLR_L | FLR_OBJ1_LostCnt | 目标1丢失计数 | 250 | 50 | 7 | 44 | 4 | 1 | 0 | 0 | 15 | Unsigned | / |  | / | / |  |  | FLR_L,FRR_L,mADC
ADASCCAN | FLR_L | FLR_OBJ2_LostCnt | 目标2丢失计数 | 250 | 50 | 7 | 32 | 4 | 1 | 0 | 0 | 15 | Unsigned | / |  | / | / |  |  | FLR_L,FRR_L,mADC
ADASCCAN | FLR_L | FLR_OBJ3_Track_ID | 目标3ID | 251 | 50 | 0 | 1 | 7 | 1 | 0 | 0 | 127 | Unsigned | / |  | / | / |  |  | FLR_L,FRR_L,mADC
ADASCCAN | FLR_L | FLR_OBJ3_Type | 目标3类型 | 251 | 50 | 0 | 14 | 3 | 1 | 0 | 0 | 7 | Unsigned | / | 0x0=Not Detected；0x1=car；0x2=truck；0x3=bicycle/motorbike；0x4=pedestrian；0x5=general；0x6=animal；0x7=uncertain； | 0x0 | 0x0 |  |  | FLR_L,FRR_L,mADC
ADASCCAN | FLR_L | FLR_OBJ3_Width | 目标3宽度 | 251 | 50 | 0 | 19 | 11 | 0.01 | 0 | 0 | 12 | Unsigned | m |  | / | / |  |  | FLR_L,FRR_L,mADC
ADASCCAN | FLR_L | FLR_OBJ3_Height | 目标3高度 | 251 | 50 | 0 | 26 | 9 | 0.01 | 0 | 0 | 5.11 | Unsigned | m |  | / | / |  |  | FLR_L,FRR_L,mADC
ADASCCAN | FLR_L | FLR_OBJ3_Length | 目标3长度 | 251 | 50 | 0 | 33 | 9 | 0.05 | 0 | 0 | 25.5 | Unsigned | m |  | / | / |  |  | FLR_L,FRR_L,mADC
ADASCCAN | FLR_L | FLR_OBJ3_HeadingAngle | 目标3的航向角 | 251 | 50 | 0 | 55 | 10 | 0.01 | -3.14 | -3.14 | 3.14 | Unsigned | rad |  | / | / |  |  | FLR_L,FRR_L,mADC
ADASCCAN | FLR_L | FLR_OBJ3_RelVy | 目标3横向相对速度 | 251 | 50 | 1 | 21 | 10 | 0.0625 | -32 | -32 | 63.875 | Unsigned | m/s |  | / | / |  |  | FLR_L,FRR_L,mADC
ADASCCAN | FLR_L | FLR_OBJ3_RelVx | 目标3纵向相对速度 | 251 | 50 | 1 | 25 | 12 | 0.0625 | -128 | -128 | 127.938 | Unsigned | m/s |  | / | / |  |  | FLR_L,FRR_L,mADC
ADASCCAN | FLR_L | FLR_OBJ3_RelAy | 目标3横向相对加速度 | 251 | 50 | 1 | 47 | 10 | 0.03125 | -16 | -16 | 15.9688 | Unsigned | m/s2 |  | / | / |  |  | FLR_L,FRR_L,mADC
ADASCCAN | FLR_L | FLR_OBJ3_RelAx | 目标3纵向相对加速度 | 251 | 50 | 1 | 54 | 9 | 0.0625 | -16 | -16 | 15.9375 | Unsigned | m/s2 |  | / | / |  |  | FLR_L,FRR_L,mADC
ADASCCAN | FLR_L | FLR_OBJ3_Location | 目标3相对本车道位置 | 251 | 50 | 1 | 52 | 2 | 1 | 0 | 0 | 3 | Unsigned | / | 0x0=unknown；0x1=Left Lane；0x2=Right Lane；0x3=Ego Lane | 0x0 | 0x0 |  |  | FLR_L,FRR_L,mADC
ADASCCAN | FLR_L | FLR_OBJ3_ExistProb | 目标3真实存在的概率 | 251 | 50 | 1 | 62 | 6 | 2 | 0 | 0 | 100 | Unsigned | % |  | 0x0 | 0x0 |  |  | FLR_L,FRR_L,mADC
ADASCCAN | FLR_L | FLR_OBJ3_Measured | 目标3是被真实测量到的还是被预测到的 | 251 | 50 | 1 | 60 | 2 | 1 | 0 | 0 | 3 | Unsigned | / | 0x0=unknown；0x1=Measured；0x2=Predicted；0x3=Reserved； | 0x0 | 0x0 |  |  | FLR_L,FRR_L,mADC
ADASCCAN | FLR_L | FLR_OBJ3_ObstacleProb | 目标3是障碍物的概率 | 251 | 50 | 2 | 6 | 6 | 2 | 0 | 0 | 100 | Unsigned | % |  | / | / |  |  | FLR_L,FRR_L,mADC
ADASCCAN | FLR_L | FLR_OBJ3_RefPointLoc | 目标3参考点位置 | 251 | 50 | 2 | 27 | 3 | 1 | 0 | 0 | 7 | Unsigned | / | 4R参考点车身输出的位置；0-Front Left 1-Front Center 2-Front Right 3-Right Center 4-Rear Right 5-Rear Center 6-Rear Left 7-Left Center | 0x0 | / |  |  | FLR_L,FRR_L,mADC
ADASCCAN | FLR_L | FLR_OBJ3_Track_Age | 目标3跟踪周期 | 251 | 50 | 2 | 35 | 8 | 1 | 0 | 0 | 255 | Unsigned | / |  | 0x0 | / |  |  | FLR_L,FRR_L,mADC
ADASCCAN | FLR_L | FLR_OBJ4_Track_ID | 目标4ID | 251 | 50 | 2 | 44 | 7 | 1 | 0 | 0 | 127 | Unsigned | / |  | / | / |  |  | FLR_L,FRR_L,mADC
ADASCCAN | FLR_L | FLR_OBJ4_Type | 目标4类型 | 251 | 50 | 2 | 41 | 3 | 1 | 0 | 0 | 7 | Unsigned | / | 0x0=Not Detected；0x1=car；0x2=truck；0x3=bicycle/motorbike；0x4=pedestrian；0x5=general；0x6=animal；0x7=uncertain； | 0x0 | 0x0 |  |  | FLR_L,FRR_L,mADC
ADASCCAN | FLR_L | FLR_OBJ4_Width | 目标4宽度 | 251 | 50 | 2 | 62 | 11 | 0.01 | 0 | 0 | 12 | Unsigned | m |  | / | / |  |  | FLR_L,FRR_L,mADC
ADASCCAN | FLR_L | FLR_OBJ4_Height | 目标4高度 | 251 | 50 | 3 | 5 | 9 | 0.01 | 0 | 0 | 5.11 | Unsigned | m |  | / | / |  |  | FLR_L,FRR_L,mADC
ADASCCAN | FLR_L | FLR_OBJ4_Length | 目标4长度 | 251 | 50 | 3 | 12 | 9 | 0.05 | 0 | 0 | 25.5 | Unsigned | m |  | / | / |  |  | FLR_L,FRR_L,mADC
ADASCCAN | FLR_L | FLR_OBJ4_HeadingAngle | 目标4的航向角 | 251 | 50 | 3 | 18 | 10 | 0.01 | -3.14 | -3.14 | 3.14 | Unsigned | rad |  | / | / |  |  | FLR_L,FRR_L,mADC
ADASCCAN | FLR_L | FLR_OBJ4_RelVy | 目标4横向相对速度 | 251 | 50 | 3 | 48 | 10 | 0.0625 | -32 | -32 | 63.875 | Unsigned | m/s |  | / | / |  |  | FLR_L,FRR_L,mADC
ADASCCAN | FLR_L | FLR_OBJ4_RelVx | 目标4纵向相对速度 | 251 | 50 | 4 | 4 | 12 | 0.0625 | -128 | -128 | 127.938 | Unsigned | m/s |  | / | / |  |  | FLR_L,FRR_L,mADC
ADASCCAN | FLR_L | FLR_OBJ4_RelAy | 目标4横向相对加速度 | 251 | 50 | 4 | 10 | 10 | 0.03125 | -16 | -16 | 15.9688 | Unsigned | m/s2 |  | / | / |  |  | FLR_L,FRR_L,mADC
ADASCCAN | FLR_L | FLR_OBJ4_RelAx | 目标4纵向相对加速度 | 251 | 50 | 4 | 17 | 9 | 0.0625 | -16 | -16 | 15.9375 | Unsigned | m/s2 |  | / | / |  |  | FLR_L,FRR_L,mADC
ADASCCAN | FLR_L | FLR_OBJ4_Location | 目标4相对本车道位置 | 251 | 50 | 4 | 31 | 2 | 1 | 0 | 0 | 3 | Unsigned | / | 0x0=unknown；0x1=Left Lane；0x2=Right Lane；0x3=Ego Lane | 0x0 | 0x0 |  |  | FLR_L,FRR_L,mADC
ADASCCAN | FLR_L | FLR_OBJ4_ExistProb | 目标4真实存在的概率 | 251 | 50 | 4 | 25 | 6 | 2 | 0 | 0 | 100 | Unsigned | % |  | 0x0 | 0x0 |  |  | FLR_L,FRR_L,mADC
ADASCCAN | FLR_L | FLR_OBJ4_Measured | 目标4是被真实测量到的还是被预测到的 | 251 | 50 | 4 | 39 | 2 | 1 | 0 | 0 | 3 | Unsigned | / | 0x0=unknown；0x1=Measured；0x2=Predicted；0x3=Reserved； | 0x0 | 0x0 |  |  | FLR_L,FRR_L,mADC
ADASCCAN | FLR_L | FLR_OBJ4_ObstacleProb | 目标4是障碍物的概率 | 251 | 50 | 4 | 33 | 6 | 2 | 0 | 0 | 100 | Unsigned | % |  | / | / |  |  | FLR_L,FRR_L,mADC
ADASCCAN | FLR_L | FLR_OBJ4_RefPointLoc | 目标4参考点位置 | 251 | 50 | 5 | 6 | 3 | 1 | 0 | 0 | 7 | Unsigned | / | 4R参考点车身输出的位置；0-Front Left 1-Front Center 2-Front Right 3-Right Center 4-Rear Right 5-Rear Center 6-Rear Left 7-Left Center | 0x0 | / |  |  | FLR_L,FRR_L,mADC
ADASCCAN | FLR_L | FLR_OBJ4_Track_Age | 目标4跟踪周期 | 251 | 50 | 5 | 14 | 8 | 1 | 0 | 0 | 255 | Unsigned | / |  | 0x0 | / |  |  | FLR_L,FRR_L,mADC
ADASCCAN | FLR_L | FLR_RollingCounter_251 | FLR_251计数器 | 251 | 50 | 7 | 40 | 4 | 1 | 0 | 0 | 15 | unsigned | / | / | 0x0 | / |  |  | FLR_L,FRR_L,mADC
ADASCCAN | FLR_L | FLR_CRCCheck_251 | FLR_251校验和 | 251 | 50 | 7 | 56 | 16 | 1 | 0 | 0 | 65535 | unsigned | / | 16-bit CCITT-FALSE CRC16，Polynomial 1021h；Refer to AUTOSAR <Specification of CRC Routines>CRC校验规则详见《表2_Terms》第38行CRC循环冗余校验 | / | / |  |  | FLR_L,FRR_L,mADC
ADASCCAN | FLR_L | FLR_OBJ3_Dy_Vnce | 目标3横向距离的方差 | 251 | 50 | 5 | 20 | 10 | 0.02 | 0 | 0 | 20 | Unsigned | m2 |  | 0x0 | 0x3FF |  |  | FLR_L,FRR_L,mADC
ADASCCAN | FLR_L | FLR_OBJ3_Dx_Vnce | 目标3纵向距离的方差 | 251 | 50 | 5 | 38 | 14 | 0.05 | 0 | 0 | 50 | Unsigned | m2 |  | 0x0 | 0x3FFF |  |  | FLR_L,FRR_L,mADC
ADASCCAN | FLR_L | FLR_OBJ3_RelVy_std | 目标3横向速度标准差 | 251 | 50 | 5 | 44 | 10 | 0.125 | 0 | 0 | 127.875 | Unsigned | m/s |  | 0x0 | 0x3FF |  |  | FLR_L,FRR_L,mADC
ADASCCAN | FLR_L | FLR_OBJ3_RelVx_std | 目标3纵向速度标准差 | 251 | 50 | 5 | 48 | 12 | 0.0625 | 0 | 0 | 255.9375 | Unsigned | m/s |  | 0x0 | 0xFFF |  |  | FLR_L,FRR_L,mADC
ADASCCAN | FLR_L | FLR_OBJ3_MotionStatus | 目标3运动状态 | 251 | 50 | 7 | 23 | 3 | 1 | 0 | 0 | 7 | Unsigned | / | 0x0=unknown；0x1=moving ；0x2=stopped；0x3=stationary； 0x4=crossing； 0x5-0x7=reserve; | 0x0 | / |  |  | FLR_L,FRR_L,mADC
ADASCCAN | FLR_L | FLR_OBJ3_HeightGround | 目标3离地高度 | 251 | 50 | 6 | 41 | 9 | 0.1 | 0 | 0 | 51.1 | Unsigned | m |  | 0x0 | / |  |  | FLR_L,FRR_L,mADC
ADASCCAN | FLR_L | FLR_OBJ3_DelayTime | 目标3延迟时间 | 251 | 50 | 7 | 6 | 10 | 1 | 0 | 0 | 1023 | Unsigned | ms |  | 0x0 | / |  |  | FLR_L,FRR_L,mADC
ADASCCAN | FLR_L | FLR_OBJ3_Convergence | 目标3收敛状态 | 251 | 50 | 7 | 11 | 1 | 1 | 0 | 0 | 1 | Unsigned | / | 0x0=收敛 0x1=不收敛 | 0x0 | / |  |  | FLR_L,FRR_L,mADC
ADASCCAN | FLR_L | FLR_OBJ3_Vy | 目标3横向绝对速度 | 251 | 50 | 2 | 12 | 10 | 0.0625 | -32 | -32 | 31.9375 | Unsigned | m/s |  | / | / |  |  | FLR_L,FRR_L,mADC
ADASCCAN | FLR_L | FLR_OBJ3_Vx | 目标3纵向绝对速度 | 251 | 50 | 2 | 16 | 12 | 0.0625 | -128 | -128 | 127.938 | Unsigned | m/s |  | / | / |  |  | FLR_L,FRR_L,mADC
ADASCCAN | FLR_L | FLR_OBJ4_Dy_Vnce | 目标4横向距离的方差 | 251 | 50 | 6 | 6 | 10 | 0.02 | 0 | 0 | 20 | Unsigned | m2 |  | 0x0 | 0x3FF |  |  | FLR_L,FRR_L,mADC
ADASCCAN | FLR_L | FLR_OBJ4_Dx_Vnce | 目标4纵向距离的方差 | 251 | 50 | 6 | 8 | 14 | 0.05 | 0 | 0 | 50 | Unsigned | m2 |  | 0x0 | 0x3FFF |  |  | FLR_L,FRR_L,mADC
ADASCCAN | FLR_L | FLR_OBJ4_RelVy_std | 目标4横向速度标准差 | 251 | 50 | 6 | 30 | 10 | 0.125 | 0 | 0 | 127.875 | Unsigned | m/s |  | 0x0 | 0x3FF |  |  | FLR_L,FRR_L,mADC
ADASCCAN | FLR_L | FLR_OBJ4_RelVx_std | 目标4纵向速度标准差 | 251 | 50 | 6 | 34 | 12 | 0.0625 | 0 | 0 | 255.9375 | Unsigned | m/s |  | 0x0 | 0xFFF |  |  | FLR_L,FRR_L,mADC
ADASCCAN | FLR_L | FLR_OBJ4_MotionStatus | 目标4运动状态 | 251 | 50 | 7 | 20 | 3 | 1 | 0 | 0 | 7 | Unsigned | / | 0x0=unknown；0x1=moving ；0x2=stopped；0x3=stationary； 0x4=crossing； 0x5-0x7=reserve; | 0x0 | / |  |  | FLR_L,FRR_L,mADC
ADASCCAN | FLR_L | FLR_OBJ4_HeightGround | 目标4离地高度 | 251 | 50 | 6 | 48 | 9 | 0.1 | 0 | 0 | 51.1 | Unsigned | m |  | 0x0 | / |  |  | FLR_L,FRR_L,mADC
ADASCCAN | FLR_L | FLR_OBJ4_DelayTime | 目标4延迟时间 | 251 | 50 | 7 | 12 | 10 | 1 | 0 | 0 | 1023 | Unsigned | ms |  | 0x0 | / |  |  | FLR_L,FRR_L,mADC
ADASCCAN | FLR_L | FLR_OBJ4_Convergence | 目标4收敛状态 | 251 | 50 | 7 | 10 | 1 | 1 | 0 | 0 | 1 | Unsigned | / | 0x0=收敛 0x1=不收敛 | 0x0 | / |  |  | FLR_L,FRR_L,mADC
ADASCCAN | FLR_L | FLR_OBJ4_Vy | 目标4横向绝对速度 | 251 | 50 | 4 | 55 | 10 | 0.0625 | -32 | -32 | 31.9375 | Unsigned | m/s |  | / | / |  |  | FLR_L,FRR_L,mADC
ADASCCAN | FLR_L | FLR_OBJ4_Vx | 目标4纵向绝对速度 | 251 | 50 | 4 | 59 | 12 | 0.0625 | -128 | -128 | 127.938 | Unsigned | m/s |  | / | / |  |  | FLR_L,FRR_L,mADC
ADASCCAN | FLR_L | FLR_OBJ3_Dy | 目标3横向位置 | 251 | 50 | 0 | 60 | 11 | 0.125 | -128 | -128 | 127.875 | Unsigned | m |  | / | / |  |  | FLR_L,FRR_L,mADC
ADASCCAN | FLR_L | FLR_OBJ3_Dx | 目标3纵向位置 | 251 | 50 | 1 | 15 | 13 | 0.0625 | -256 | -256 | 255.938 | Unsigned | m |  | / | / |  |  | FLR_L,FRR_L,mADC
ADASCCAN | FLR_L | FLR_OBJ4_Dy | 目标4横向位置 | 251 | 50 | 3 | 39 | 11 | 0.125 | -128 | -128 | 127.875 | Unsigned | m |  | / | / |  |  | FLR_L,FRR_L,mADC
ADASCCAN | FLR_L | FLR_OBJ4_Dx | 目标4纵向位置 | 251 | 50 | 3 | 42 | 13 | 0.0625 | -256 | -256 | 255.938 | Unsigned | m |  | / | / |  |  | FLR_L,FRR_L,mADC
ADASCCAN | FLR_L | FLR_OBJ3_LostCnt | 目标3丢失计数 | 251 | 50 | 7 | 44 | 4 | 1 | 0 | 0 | 15 | Unsigned | / |  | / | / |  |  | FLR_L,FRR_L,mADC
ADASCCAN | FLR_L | FLR_OBJ4_LostCnt | 目标4丢失计数 | 251 | 50 | 7 | 32 | 4 | 1 | 0 | 0 | 15 | Unsigned | / |  | / | / |  |  | FLR_L,FRR_L,mADC
ADASCCAN | FLR_L | FLR_OBJ5_Track_ID | 目标5ID | 252 | 50 | 0 | 1 | 7 | 1 | 0 | 0 | 127 | Unsigned | / |  | / | / |  |  | FLR_L,FRR_L,mADC
ADASCCAN | FLR_L | FLR_OBJ5_Type | 目标5类型 | 252 | 50 | 0 | 14 | 3 | 1 | 0 | 0 | 7 | Unsigned | / | 0x0=Not Detected；0x1=car；0x2=truck；0x3=bicycle/motorbike；0x4=pedestrian；0x5=general；0x6=animal；0x7=uncertain； | 0x0 | 0x0 |  |  | FLR_L,FRR_L,mADC
ADASCCAN | FLR_L | FLR_OBJ5_Width | 目标5宽度 | 252 | 50 | 0 | 19 | 11 | 0.01 | 0 | 0 | 12 | Unsigned | m |  | / | / |  |  | FLR_L,FRR_L,mADC
ADASCCAN | FLR_L | FLR_OBJ5_Height | 目标5高度 | 252 | 50 | 0 | 26 | 9 | 0.01 | 0 | 0 | 5.11 | Unsigned | m |  | / | / |  |  | FLR_L,FRR_L,mADC
ADASCCAN | FLR_L | FLR_OBJ5_Length | 目标5长度 | 252 | 50 | 0 | 33 | 9 | 0.05 | 0 | 0 | 25.5 | Unsigned | m |  | / | / |  |  | FLR_L,FRR_L,mADC
ADASCCAN | FLR_L | FLR_OBJ5_HeadingAngle | 目标5的航向角 | 252 | 50 | 0 | 55 | 10 | 0.01 | -3.14 | -3.14 | 3.14 | Unsigned | rad |  | / | / |  |  | FLR_L,FRR_L,mADC
ADASCCAN | FLR_L | FLR_OBJ5_RelVy | 目标5横向相对速度 | 252 | 50 | 1 | 21 | 10 | 0.0625 | -32 | -32 | 63.875 | Unsigned | m/s |  | / | / |  |  | FLR_L,FRR_L,mADC
ADASCCAN | FLR_L | FLR_OBJ5_RelVx | 目标5纵向相对速度 | 252 | 50 | 1 | 25 | 12 | 0.0625 | -128 | -128 | 127.938 | Unsigned | m/s |  | / | / |  |  | FLR_L,FRR_L,mADC
ADASCCAN | FLR_L | FLR_OBJ5_RelAy | 目标5横向相对加速度 | 252 | 50 | 1 | 47 | 10 | 0.03125 | -16 | -16 | 15.9688 | Unsigned | m/s2 |  | / | / |  |  | FLR_L,FRR_L,mADC
ADASCCAN | FLR_L | FLR_OBJ5_RelAx | 目标5纵向相对加速度 | 252 | 50 | 1 | 54 | 9 | 0.0625 | -16 | -16 | 15.9375 | Unsigned | m/s2 |  | / | / |  |  | FLR_L,FRR_L,mADC
ADASCCAN | FLR_L | FLR_OBJ5_Location | 目标5相对本车道位置 | 252 | 50 | 1 | 52 | 2 | 1 | 0 | 0 | 3 | Unsigned | / | 0x0=unknown；0x1=Left Lane；0x2=Right Lane；0x3=Ego Lane | 0x0 | 0x0 |  |  | FLR_L,FRR_L,mADC
ADASCCAN | FLR_L | FLR_OBJ5_ExistProb | 目标5真实存在的概率 | 252 | 50 | 1 | 62 | 6 | 2 | 0 | 0 | 100 | Unsigned | % |  | 0x0 | 0x0 |  |  | FLR_L,FRR_L,mADC
ADASCCAN | FLR_L | FLR_OBJ5_Measured | 目标5是被真实测量到的还是被预测到的 | 252 | 50 | 1 | 60 | 2 | 1 | 0 | 0 | 3 | Unsigned | / | 0x0=unknown；0x1=Measured；0x2=Predicted；0x3=Reserved； | 0x0 | 0x0 |  |  | FLR_L,FRR_L,mADC
ADASCCAN | FLR_L | FLR_OBJ5_ObstacleProb | 目标5是障碍物的概率 | 252 | 50 | 2 | 6 | 6 | 2 | 0 | 0 | 100 | Unsigned | % |  | / | / |  |  | FLR_L,FRR_L,mADC
ADASCCAN | FLR_L | FLR_OBJ5_RefPointLoc | 目标5参考点位置 | 252 | 50 | 2 | 27 | 3 | 1 | 0 | 0 | 7 | Unsigned | / | 4R参考点车身输出的位置；0-Front Left 1-Front Center 2-Front Right 3-Right Center 4-Rear Right 5-Rear Center 6-Rear Left 7-Left Center | 0x0 | / |  |  | FLR_L,FRR_L,mADC
ADASCCAN | FLR_L | FLR_OBJ5_Track_Age | 目标5跟踪周期 | 252 | 50 | 2 | 35 | 8 | 1 | 0 | 0 | 255 | Unsigned | / |  | 0x0 | / |  |  | FLR_L,FRR_L,mADC
ADASCCAN | FLR_L | FLR_OBJ6_Track_ID | 目标6ID | 252 | 50 | 2 | 44 | 7 | 1 | 0 | 0 | 127 | Unsigned | / |  | / | / |  |  | FLR_L,FRR_L,mADC
ADASCCAN | FLR_L | FLR_OBJ6_Type | 目标6类型 | 252 | 50 | 2 | 41 | 3 | 1 | 0 | 0 | 7 | Unsigned | / | 0x0=Not Detected；0x1=car；0x2=truck；0x3=bicycle/motorbike；0x4=pedestrian；0x5=general；0x6=animal；0x7=uncertain； | 0x0 | 0x0 |  |  | FLR_L,FRR_L,mADC
ADASCCAN | FLR_L | FLR_OBJ6_Width | 目标6宽度 | 252 | 50 | 2 | 62 | 11 | 0.01 | 0 | 0 | 12 | Unsigned | m |  | / | / |  |  | FLR_L,FRR_L,mADC
ADASCCAN | FLR_L | FLR_OBJ6_Height | 目标6高度 | 252 | 50 | 3 | 5 | 9 | 0.01 | 0 | 0 | 5.11 | Unsigned | m |  | / | / |  |  | FLR_L,FRR_L,mADC
ADASCCAN | FLR_L | FLR_OBJ6_Length | 目标6长度 | 252 | 50 | 3 | 12 | 9 | 0.05 | 0 | 0 | 25.5 | Unsigned | m |  | / | / |  |  | FLR_L,FRR_L,mADC
ADASCCAN | FLR_L | FLR_OBJ6_HeadingAngle | 目标6的航向角 | 252 | 50 | 3 | 18 | 10 | 0.01 | -3.14 | -3.14 | 3.14 | Unsigned | rad |  | / | / |  |  | FLR_L,FRR_L,mADC
ADASCCAN | FLR_L | FLR_OBJ6_RelVy | 目标6横向相对速度 | 252 | 50 | 3 | 48 | 10 | 0.0625 | -32 | -32 | 63.875 | Unsigned | m/s |  | / | / |  |  | FLR_L,FRR_L,mADC
ADASCCAN | FLR_L | FLR_OBJ6_RelVx | 目标6纵向相对速度 | 252 | 50 | 4 | 4 | 12 | 0.0625 | -128 | -128 | 127.938 | Unsigned | m/s |  | / | / |  |  | FLR_L,FRR_L,mADC
ADASCCAN | FLR_L | FLR_OBJ6_RelAy | 目标6横向相对加速度 | 252 | 50 | 4 | 10 | 10 | 0.03125 | -16 | -16 | 15.9688 | Unsigned | m/s2 |  | / | / |  |  | FLR_L,FRR_L,mADC
ADASCCAN | FLR_L | FLR_OBJ6_RelAx | 目标6纵向相对加速度 | 252 | 50 | 4 | 17 | 9 | 0.0625 | -16 | -16 | 15.9375 | Unsigned | m/s2 |  | / | / |  |  | FLR_L,FRR_L,mADC
ADASCCAN | FLR_L | FLR_OBJ6_Location | 目标6相对本车道位置 | 252 | 50 | 4 | 31 | 2 | 1 | 0 | 0 | 3 | Unsigned | / | 0x0=unknown；0x1=Left Lane；0x2=Right Lane；0x3=Ego Lane | 0x0 | 0x0 |  |  | FLR_L,FRR_L,mADC
ADASCCAN | FLR_L | FLR_OBJ6_ExistProb | 目标6真实存在的概率 | 252 | 50 | 4 | 25 | 6 | 2 | 0 | 0 | 100 | Unsigned | % |  | 0x0 | 0x0 |  |  | FLR_L,FRR_L,mADC
ADASCCAN | FLR_L | FLR_OBJ6_Measured | 目标6是被真实测量到的还是被预测到的 | 252 | 50 | 4 | 39 | 2 | 1 | 0 | 0 | 3 | Unsigned | / | 0x0=unknown；0x1=Measured；0x2=Predicted；0x3=Reserved； | 0x0 | 0x0 |  |  | FLR_L,FRR_L,mADC
ADASCCAN | FLR_L | FLR_OBJ6_ObstacleProb | 目标6是障碍物的概率 | 252 | 50 | 4 | 33 | 6 | 2 | 0 | 0 | 100 | Unsigned | % |  | / | / |  |  | FLR_L,FRR_L,mADC
ADASCCAN | FLR_L | FLR_OBJ6_RefPointLoc | 目标6参考点位置 | 252 | 50 | 5 | 6 | 3 | 1 | 0 | 0 | 7 | Unsigned | / | 4R参考点车身输出的位置；0-Front Left 1-Front Center 2-Front Right 3-Right Center 4-Rear Right 5-Rear Center 6-Rear Left 7-Left Center | 0x0 | / |  |  | FLR_L,FRR_L,mADC
ADASCCAN | FLR_L | FLR_OBJ6_Track_Age | 目标6跟踪周期 | 252 | 50 | 5 | 14 | 8 | 1 | 0 | 0 | 255 | Unsigned | / |  | 0x0 | / |  |  | FLR_L,FRR_L,mADC
ADASCCAN | FLR_L | FLR_RollingCounter_252 | FLR_252计数器 | 252 | 50 | 7 | 40 | 4 | 1 | 0 | 0 | 15 | unsigned | / | / | 0x0 | / |  |  | FLR_L,FRR_L,mADC
ADASCCAN | FLR_L | FLR_CRCCheck_252 | FLR_252校验和 | 252 | 50 | 7 | 56 | 16 | 1 | 0 | 0 | 65535 | unsigned | / | 16-bit CCITT-FALSE CRC16，Polynomial 1021h；Refer to AUTOSAR <Specification of CRC Routines>CRC校验规则详见《表2_Terms》第38行CRC循环冗余校验 | / | / |  |  | FLR_L,FRR_L,mADC
ADASCCAN | FLR_L | FLR_OBJ5_Dy_Vnce | 目标5横向距离的方差 | 252 | 50 | 5 | 20 | 10 | 0.02 | 0 | 0 | 20 | Unsigned | m2 |  | 0x0 | 0x3FF |  |  | FLR_L,FRR_L,mADC
ADASCCAN | FLR_L | FLR_OBJ5_Dx_Vnce | 目标5纵向距离的方差 | 252 | 50 | 5 | 38 | 14 | 0.05 | 0 | 0 | 50 | Unsigned | m2 |  | 0x0 | 0x3FFF |  |  | FLR_L,FRR_L,mADC
ADASCCAN | FLR_L | FLR_OBJ5_RelVy_std | 目标5横向速度标准差 | 252 | 50 | 5 | 44 | 10 | 0.125 | 0 | 0 | 127.875 | Unsigned | m/s |  | 0x0 | 0x3FF |  |  | FLR_L,FRR_L,mADC
ADASCCAN | FLR_L | FLR_OBJ5_RelVx_std | 目标5纵向速度标准差 | 252 | 50 | 5 | 48 | 12 | 0.0625 | 0 | 0 | 255.9375 | Unsigned | m/s |  | 0x0 | 0xFFF |  |  | FLR_L,FRR_L,mADC
ADASCCAN | FLR_L | FLR_OBJ5_MotionStatus | 目标5运动状态 | 252 | 50 | 7 | 23 | 3 | 1 | 0 | 0 | 7 | Unsigned | / | 0x0=unknown；0x1=moving ；0x2=stopped；0x3=stationary； 0x4=crossing； 0x5-0x7=reserve; | 0x0 | / |  |  | FLR_L,FRR_L,mADC
ADASCCAN | FLR_L | FLR_OBJ5_HeightGround | 目标5离地高度 | 252 | 50 | 6 | 41 | 9 | 0.1 | 0 | 0 | 51.1 | Unsigned | m |  | 0x0 | / |  |  | FLR_L,FRR_L,mADC
ADASCCAN | FLR_L | FLR_OBJ5_DelayTime | 目标5延迟时间 | 252 | 50 | 7 | 6 | 10 | 1 | 0 | 0 | 1023 | Unsigned | ms |  | 0x0 | / |  |  | FLR_L,FRR_L,mADC
ADASCCAN | FLR_L | FLR_OBJ5_Convergence | 目标5收敛状态 | 252 | 50 | 7 | 11 | 1 | 1 | 0 | 0 | 1 | Unsigned | / | 0x0=收敛 0x1=不收敛 | 0x0 | / |  |  | FLR_L,FRR_L,mADC
ADASCCAN | FLR_L | FLR_OBJ5_Vy | 目标5横向绝对速度 | 252 | 50 | 2 | 12 | 10 | 0.0625 | -32 | -32 | 31.9375 | Unsigned | m/s |  | / | / |  |  | FLR_L,FRR_L,mADC
ADASCCAN | FLR_L | FLR_OBJ5_Vx | 目标5纵向绝对速度 | 252 | 50 | 2 | 16 | 12 | 0.0625 | -128 | -128 | 127.938 | Unsigned | m/s |  | / | / |  |  | FLR_L,FRR_L,mADC
ADASCCAN | FLR_L | FLR_OBJ6_Dy_Vnce | 目标6横向距离的方差 | 252 | 50 | 6 | 6 | 10 | 0.02 | 0 | 0 | 20 | Unsigned | m2 |  | 0x0 | 0x3FF |  |  | FLR_L,FRR_L,mADC
ADASCCAN | FLR_L | FLR_OBJ6_Dx_Vnce | 目标6纵向距离的方差 | 252 | 50 | 6 | 8 | 14 | 0.05 | 0 | 0 | 50 | Unsigned | m2 |  | 0x0 | 0x3FFF |  |  | FLR_L,FRR_L,mADC
ADASCCAN | FLR_L | FLR_OBJ6_RelVy_std | 目标6横向速度标准差 | 252 | 50 | 6 | 30 | 10 | 0.125 | 0 | 0 | 127.875 | Unsigned | m/s |  | 0x0 | 0x3FF |  |  | FLR_L,FRR_L,mADC
ADASCCAN | FLR_L | FLR_OBJ6_RelVx_std | 目标6纵向速度标准差 | 252 | 50 | 6 | 34 | 12 | 0.0625 | 0 | 0 | 255.9375 | Unsigned | m/s |  | 0x0 | 0xFFF |  |  | FLR_L,FRR_L,mADC
ADASCCAN | FLR_L | FLR_OBJ6_MotionStatus | 目标6运动状态 | 252 | 50 | 7 | 20 | 3 | 1 | 0 | 0 | 7 | Unsigned | / | 0x0=unknown；0x1=moving ；0x2=stopped；0x3=stationary； 0x4=crossing； 0x5-0x7=reserve; | 0x0 | / |  |  | FLR_L,FRR_L,mADC
ADASCCAN | FLR_L | FLR_OBJ6_HeightGround | 目标6离地高度 | 252 | 50 | 6 | 48 | 9 | 0.1 | 0 | 0 | 51.1 | Unsigned | m |  | 0x0 | / |  |  | FLR_L,FRR_L,mADC
ADASCCAN | FLR_L | FLR_OBJ6_DelayTime | 目标6延迟时间 | 252 | 50 | 7 | 12 | 10 | 1 | 0 | 0 | 1023 | Unsigned | ms |  | 0x0 | / |  |  | FLR_L,FRR_L,mADC
ADASCCAN | FLR_L | FLR_OBJ6_Convergence | 目标6收敛状态 | 252 | 50 | 7 | 10 | 1 | 1 | 0 | 0 | 1 | Unsigned | / | 0x0=收敛 0x1=不收敛 | 0x0 | / |  |  | FLR_L,FRR_L,mADC
ADASCCAN | FLR_L | FLR_OBJ6_Vy | 目标6横向绝对速度 | 252 | 50 | 4 | 55 | 10 | 0.0625 | -32 | -32 | 31.9375 | Unsigned | m/s |  | / | / |  |  | FLR_L,FRR_L,mADC
ADASCCAN | FLR_L | FLR_OBJ6_Vx | 目标6纵向绝对速度 | 252 | 50 | 4 | 59 | 12 | 0.0625 | -128 | -128 | 127.938 | Unsigned | m/s |  | / | / |  |  | FLR_L,FRR_L,mADC
ADASCCAN | FLR_L | FLR_OBJ5_Dy | 目标5横向位置 | 252 | 50 | 0 | 60 | 11 | 0.125 | -128 | -128 | 127.875 | Unsigned | m |  | / | / |  |  | FLR_L,FRR_L,mADC
ADASCCAN | FLR_L | FLR_OBJ5_Dx | 目标5纵向位置 | 252 | 50 | 1 | 15 | 13 | 0.0625 | -256 | -256 | 255.938 | Unsigned | m |  | / | / |  |  | FLR_L,FRR_L,mADC
ADASCCAN | FLR_L | FLR_OBJ6_Dy | 目标6横向位置 | 252 | 50 | 3 | 39 | 11 | 0.125 | -128 | -128 | 127.875 | Unsigned | m |  | / | / |  |  | FLR_L,FRR_L,mADC
ADASCCAN | FLR_L | FLR_OBJ6_Dx | 目标6纵向位置 | 252 | 50 | 3 | 42 | 13 | 0.0625 | -256 | -256 | 255.938 | Unsigned | m |  | / | / |  |  | FLR_L,FRR_L,mADC
ADASCCAN | FLR_L | FLR_OBJ5_LostCnt | 目标5丢失计数 | 252 | 50 | 7 | 44 | 4 | 1 | 0 | 0 | 15 | Unsigned | / |  | / | / |  |  | FLR_L,FRR_L,mADC
ADASCCAN | FLR_L | FLR_OBJ6_LostCnt | 目标6丢失计数 | 252 | 50 | 7 | 32 | 4 | 1 | 0 | 0 | 15 | Unsigned | / |  | / | / |  |  | FLR_L,FRR_L,mADC
ADASCCAN | FLR_L | FLR_OBJ7_Track_ID | 目标7ID | 253 | 50 | 0 | 1 | 7 | 1 | 0 | 0 | 127 | Unsigned | / |  | / | / |  |  | FLR_L,FRR_L,mADC
ADASCCAN | FLR_L | FLR_OBJ7_Type | 目标7类型 | 253 | 50 | 0 | 14 | 3 | 1 | 0 | 0 | 7 | Unsigned | / | 0x0=Not Detected；0x1=car；0x2=truck；0x3=bicycle/motorbike；0x4=pedestrian；0x5=general；0x6=animal；0x7=uncertain； | 0x0 | 0x0 |  |  | FLR_L,FRR_L,mADC
ADASCCAN | FLR_L | FLR_OBJ7_Width | 目标7宽度 | 253 | 50 | 0 | 19 | 11 | 0.01 | 0 | 0 | 12 | Unsigned | m |  | / | / |  |  | FLR_L,FRR_L,mADC
ADASCCAN | FLR_L | FLR_OBJ7_Height | 目标7高度 | 253 | 50 | 0 | 26 | 9 | 0.01 | 0 | 0 | 5.11 | Unsigned | m |  | / | / |  |  | FLR_L,FRR_L,mADC
ADASCCAN | FLR_L | FLR_OBJ7_Length | 目标7长度 | 253 | 50 | 0 | 33 | 9 | 0.05 | 0 | 0 | 25.5 | Unsigned | m |  | / | / |  |  | FLR_L,FRR_L,mADC
ADASCCAN | FLR_L | FLR_OBJ7_HeadingAngle | 目标7的航向角 | 253 | 50 | 0 | 55 | 10 | 0.01 | -3.14 | -3.14 | 3.14 | Unsigned | rad |  | / | / |  |  | FLR_L,FRR_L,mADC
ADASCCAN | FLR_L | FLR_OBJ7_RelVy | 目标7横向相对速度 | 253 | 50 | 1 | 21 | 10 | 0.0625 | -32 | -32 | 63.875 | Unsigned | m/s |  | / | / |  |  | FLR_L,FRR_L,mADC
ADASCCAN | FLR_L | FLR_OBJ7_RelVx | 目标7纵向相对速度 | 253 | 50 | 1 | 25 | 12 | 0.0625 | -128 | -128 | 127.938 | Unsigned | m/s |  | / | / |  |  | FLR_L,FRR_L,mADC
ADASCCAN | FLR_L | FLR_OBJ7_RelAy | 目标7横向相对加速度 | 253 | 50 | 1 | 47 | 10 | 0.03125 | -16 | -16 | 15.9688 | Unsigned | m/s2 |  | / | / |  |  | FLR_L,FRR_L,mADC
ADASCCAN | FLR_L | FLR_OBJ7_RelAx | 目标7纵向相对加速度 | 253 | 50 | 1 | 54 | 9 | 0.0625 | -16 | -16 | 15.9375 | Unsigned | m/s2 |  | / | / |  |  | FLR_L,FRR_L,mADC
ADASCCAN | FLR_L | FLR_OBJ7_Location | 目标7相对本车道位置 | 253 | 50 | 1 | 52 | 2 | 1 | 0 | 0 | 3 | Unsigned | / | 0x0=unknown；0x1=Left Lane；0x2=Right Lane；0x3=Ego Lane | 0x0 | 0x0 |  |  | FLR_L,FRR_L,mADC
ADASCCAN | FLR_L | FLR_OBJ7_ExistProb | 目标7真实存在的概率 | 253 | 50 | 1 | 62 | 6 | 2 | 0 | 0 | 100 | Unsigned | % |  | 0x0 | 0x0 |  |  | FLR_L,FRR_L,mADC
ADASCCAN | FLR_L | FLR_OBJ7_Measured | 目标7是被真实测量到的还是被预测到的 | 253 | 50 | 1 | 60 | 2 | 1 | 0 | 0 | 3 | Unsigned | / | 0x0=unknown；0x1=Measured；0x2=Predicted；0x3=Reserved； | 0x0 | 0x0 |  |  | FLR_L,FRR_L,mADC
ADASCCAN | FLR_L | FLR_OBJ7_ObstacleProb | 目标7是障碍物的概率 | 253 | 50 | 2 | 6 | 6 | 2 | 0 | 0 | 100 | Unsigned | % |  | / | / |  |  | FLR_L,FRR_L,mADC
ADASCCAN | FLR_L | FLR_OBJ7_RefPointLoc | 目标7参考点位置 | 253 | 50 | 2 | 27 | 3 | 1 | 0 | 0 | 7 | Unsigned | / | 4R参考点车身输出的位置；0-Front Left 1-Front Center 2-Front Right 3-Right Center 4-Rear Right 5-Rear Center 6-Rear Left 7-Left Center | 0x0 | / |  |  | FLR_L,FRR_L,mADC
ADASCCAN | FLR_L | FLR_OBJ7_Track_Age | 目标7跟踪周期 | 253 | 50 | 2 | 35 | 8 | 1 | 0 | 0 | 255 | Unsigned | / |  | 0x0 | / |  |  | FLR_L,FRR_L,mADC
ADASCCAN | FLR_L | FLR_OBJ8_Track_ID | 目标8ID | 253 | 50 | 2 | 44 | 7 | 1 | 0 | 0 | 127 | Unsigned | / |  | / | / |  |  | FLR_L,FRR_L,mADC
ADASCCAN | FLR_L | FLR_OBJ8_Type | 目标8类型 | 253 | 50 | 2 | 41 | 3 | 1 | 0 | 0 | 7 | Unsigned | / | 0x0=Not Detected；0x1=car；0x2=truck；0x3=bicycle/motorbike；0x4=pedestrian；0x5=general；0x6=animal；0x7=uncertain； | 0x0 | 0x0 |  |  | FLR_L,FRR_L,mADC
ADASCCAN | FLR_L | FLR_OBJ8_Width | 目标8宽度 | 253 | 50 | 2 | 62 | 11 | 0.01 | 0 | 0 | 12 | Unsigned | m |  | / | / |  |  | FLR_L,FRR_L,mADC
ADASCCAN | FLR_L | FLR_OBJ8_Height | 目标8高度 | 253 | 50 | 3 | 5 | 9 | 0.01 | 0 | 0 | 5.11 | Unsigned | m |  | / | / |  |  | FLR_L,FRR_L,mADC
ADASCCAN | FLR_L | FLR_OBJ8_Length | 目标8长度 | 253 | 50 | 3 | 12 | 9 | 0.05 | 0 | 0 | 25.5 | Unsigned | m |  | / | / |  |  | FLR_L,FRR_L,mADC
ADASCCAN | FLR_L | FLR_OBJ8_HeadingAngle | 目标8的航向角 | 253 | 50 | 3 | 18 | 10 | 0.01 | -3.14 | -3.14 | 3.14 | Unsigned | rad |  | / | / |  |  | FLR_L,FRR_L,mADC
ADASCCAN | FLR_L | FLR_OBJ8_RelVy | 目标8横向相对速度 | 253 | 50 | 3 | 48 | 10 | 0.0625 | -32 | -32 | 63.875 | Unsigned | m/s |  | / | / |  |  | FLR_L,FRR_L,mADC
ADASCCAN | FLR_L | FLR_OBJ8_RelVx | 目标8纵向相对速度 | 253 | 50 | 4 | 4 | 12 | 0.0625 | -128 | -128 | 127.938 | Unsigned | m/s |  | / | / |  |  | FLR_L,FRR_L,mADC
ADASCCAN | FLR_L | FLR_OBJ8_RelAy | 目标8横向相对加速度 | 253 | 50 | 4 | 10 | 10 | 0.03125 | -16 | -16 | 15.9688 | Unsigned | m/s2 |  | / | / |  |  | FLR_L,FRR_L,mADC
ADASCCAN | FLR_L | FLR_OBJ8_RelAx | 目标8纵向相对加速度 | 253 | 50 | 4 | 17 | 9 | 0.0625 | -16 | -16 | 15.9375 | Unsigned | m/s2 |  | / | / |  |  | FLR_L,FRR_L,mADC
ADASCCAN | FLR_L | FLR_OBJ8_Location | 目标8相对本车道位置 | 253 | 50 | 4 | 31 | 2 | 1 | 0 | 0 | 3 | Unsigned | / | 0x0=unknown；0x1=Left Lane；0x2=Right Lane；0x3=Ego Lane | 0x0 | 0x0 |  |  | FLR_L,FRR_L,mADC
ADASCCAN | FLR_L | FLR_OBJ8_ExistProb | 目标8真实存在的概率 | 253 | 50 | 4 | 25 | 6 | 2 | 0 | 0 | 100 | Unsigned | % |  | 0x0 | 0x0 |  |  | FLR_L,FRR_L,mADC
ADASCCAN | FLR_L | FLR_OBJ8_Measured | 目标8是被真实测量到的还是被预测到的 | 253 | 50 | 4 | 39 | 2 | 1 | 0 | 0 | 3 | Unsigned | / | 0x0=unknown；0x1=Measured；0x2=Predicted；0x3=Reserved； | 0x0 | 0x0 |  |  | FLR_L,FRR_L,mADC
ADASCCAN | FLR_L | FLR_OBJ8_ObstacleProb | 目标8是障碍物的概率 | 253 | 50 | 4 | 33 | 6 | 2 | 0 | 0 | 100 | Unsigned | % |  | / | / |  |  | FLR_L,FRR_L,mADC
ADASCCAN | FLR_L | FLR_OBJ8_RefPointLoc | 目标8参考点位置 | 253 | 50 | 5 | 6 | 3 | 1 | 0 | 0 | 7 | Unsigned | / | 4R参考点车身输出的位置；0-Front Left 1-Front Center 2-Front Right 3-Right Center 4-Rear Right 5-Rear Center 6-Rear Left 7-Left Center | 0x0 | / |  |  | FLR_L,FRR_L,mADC
ADASCCAN | FLR_L | FLR_OBJ8_Track_Age | 目标8跟踪周期 | 253 | 50 | 5 | 14 | 8 | 1 | 0 | 0 | 255 | Unsigned | / |  | 0x0 | / |  |  | FLR_L,FRR_L,mADC
ADASCCAN | FLR_L | FLR_RollingCounter_253 | FLR_253计数器 | 253 | 50 | 7 | 40 | 4 | 1 | 0 | 0 | 15 | unsigned | / | / | 0x0 | / |  |  | FLR_L,FRR_L,mADC
ADASCCAN | FLR_L | FLR_CRCCheck_253 | FLR_253校验和 | 253 | 50 | 7 | 56 | 16 | 1 | 0 | 0 | 65535 | unsigned | / | 16-bit CCITT-FALSE CRC16，Polynomial 1021h；Refer to AUTOSAR <Specification of CRC Routines>CRC校验规则详见《表2_Terms》第38行CRC循环冗余校验 | / | / |  |  | FLR_L,FRR_L,mADC
ADASCCAN | FLR_L | FLR_OBJ7_Dy_Vnce | 目标7横向距离的方差 | 253 | 50 | 5 | 20 | 10 | 0.02 | 0 | 0 | 20 | Unsigned | m2 |  | 0x0 | 0x3FF |  |  | FLR_L,FRR_L,mADC
ADASCCAN | FLR_L | FLR_OBJ7_Dx_Vnce | 目标7纵向距离的方差 | 253 | 50 | 5 | 38 | 14 | 0.05 | 0 | 0 | 50 | Unsigned | m2 |  | 0x0 | 0x3FFF |  |  | FLR_L,FRR_L,mADC
ADASCCAN | FLR_L | FLR_OBJ7_RelVy_std | 目标7横向速度标准差 | 253 | 50 | 5 | 44 | 10 | 0.125 | 0 | 0 | 127.875 | Unsigned | m/s |  | 0x0 | 0x3FF |  |  | FLR_L,FRR_L,mADC
ADASCCAN | FLR_L | FLR_OBJ7_RelVx_std | 目标7纵向速度标准差 | 253 | 50 | 5 | 48 | 12 | 0.0625 | 0 | 0 | 255.9375 | Unsigned | m/s |  | 0x0 | 0xFFF |  |  | FLR_L,FRR_L,mADC
ADASCCAN | FLR_L | FLR_OBJ7_MotionStatus | 目标7运动状态 | 253 | 50 | 7 | 23 | 3 | 1 | 0 | 0 | 7 | Unsigned | / | 0x0=unknown；0x1=moving ；0x2=stopped；0x3=stationary； 0x4=crossing； 0x5-0x7=reserve; | 0x0 | / |  |  | FLR_L,FRR_L,mADC
ADASCCAN | FLR_L | FLR_OBJ7_HeightGround | 目标7离地高度 | 253 | 50 | 6 | 41 | 9 | 0.1 | 0 | 0 | 51.1 | Unsigned | m |  | 0x0 | / |  |  | FLR_L,FRR_L,mADC
ADASCCAN | FLR_L | FLR_OBJ7_DelayTime | 目标7延迟时间 | 253 | 50 | 7 | 6 | 10 | 1 | 0 | 0 | 1023 | Unsigned | ms |  | 0x0 | / |  |  | FLR_L,FRR_L,mADC
ADASCCAN | FLR_L | FLR_OBJ7_Convergence | 目标7收敛状态 | 253 | 50 | 7 | 11 | 1 | 1 | 0 | 0 | 1 | Unsigned | / | 0x0=收敛 0x1=不收敛 | 0x0 | / |  |  | FLR_L,FRR_L,mADC
ADASCCAN | FLR_L | FLR_OBJ7_Vy | 目标7横向绝对速度 | 253 | 50 | 2 | 12 | 10 | 0.0625 | -32 | -32 | 31.9375 | Unsigned | m/s |  | / | / |  |  | FLR_L,FRR_L,mADC
ADASCCAN | FLR_L | FLR_OBJ7_Vx | 目标7纵向绝对速度 | 253 | 50 | 2 | 16 | 12 | 0.0625 | -128 | -128 | 127.938 | Unsigned | m/s |  | / | / |  |  | FLR_L,FRR_L,mADC
ADASCCAN | FLR_L | FLR_OBJ8_Dy_Vnce | 目标8横向距离的方差 | 253 | 50 | 6 | 6 | 10 | 0.02 | 0 | 0 | 20 | Unsigned | m2 |  | 0x0 | 0x3FF |  |  | FLR_L,FRR_L,mADC
ADASCCAN | FLR_L | FLR_OBJ8_Dx_Vnce | 目标8纵向距离的方差 | 253 | 50 | 6 | 8 | 14 | 0.05 | 0 | 0 | 50 | Unsigned | m2 |  | 0x0 | 0x3FFF |  |  | FLR_L,FRR_L,mADC
ADASCCAN | FLR_L | FLR_OBJ8_RelVy_std | 目标8横向速度标准差 | 253 | 50 | 6 | 30 | 10 | 0.125 | 0 | 0 | 127.875 | Unsigned | m/s |  | 0x0 | 0x3FF |  |  | FLR_L,FRR_L,mADC
ADASCCAN | FLR_L | FLR_OBJ8_RelVx_std | 目标8纵向速度标准差 | 253 | 50 | 6 | 34 | 12 | 0.0625 | 0 | 0 | 255.9375 | Unsigned | m/s |  | 0x0 | 0xFFF |  |  | FLR_L,FRR_L,mADC
ADASCCAN | FLR_L | FLR_OBJ8_MotionStatus | 目标8运动状态 | 253 | 50 | 7 | 20 | 3 | 1 | 0 | 0 | 7 | Unsigned | / | 0x0=unknown；0x1=moving ；0x2=stopped；0x3=stationary； 0x4=crossing； 0x5-0x7=reserve; | 0x0 | / |  |  | FLR_L,FRR_L,mADC
ADASCCAN | FLR_L | FLR_OBJ8_HeightGround | 目标8离地高度 | 253 | 50 | 6 | 48 | 9 | 0.1 | 0 | 0 | 51.1 | Unsigned | m |  | 0x0 | / |  |  | FLR_L,FRR_L,mADC
ADASCCAN | FLR_L | FLR_OBJ8_DelayTime | 目标8延迟时间 | 253 | 50 | 7 | 12 | 10 | 1 | 0 | 0 | 1023 | Unsigned | ms |  | 0x0 | / |  |  | FLR_L,FRR_L,mADC
ADASCCAN | FLR_L | FLR_OBJ8_Convergence | 目标8收敛状态 | 253 | 50 | 7 | 10 | 1 | 1 | 0 | 0 | 1 | Unsigned | / | 0x0=收敛 0x1=不收敛 | 0x0 | / |  |  | FLR_L,FRR_L,mADC
ADASCCAN | FLR_L | FLR_OBJ8_Vy | 目标8横向绝对速度 | 253 | 50 | 4 | 55 | 10 | 0.0625 | -32 | -32 | 31.9375 | Unsigned | m/s |  | / | / |  |  | FLR_L,FRR_L,mADC
ADASCCAN | FLR_L | FLR_OBJ8_Vx | 目标8纵向绝对速度 | 253 | 50 | 4 | 59 | 12 | 0.0625 | -128 | -128 | 127.938 | Unsigned | m/s |  | / | / |  |  | FLR_L,FRR_L,mADC
ADASCCAN | FLR_L | FLR_OBJ7_Dy | 目标7横向位置 | 253 | 50 | 0 | 60 | 11 | 0.125 | -128 | -128 | 127.875 | Unsigned | m |  | / | / |  |  | FLR_L,FRR_L,mADC
ADASCCAN | FLR_L | FLR_OBJ7_Dx | 目标7纵向位置 | 253 | 50 | 1 | 15 | 13 | 0.0625 | -256 | -256 | 255.938 | Unsigned | m |  | / | / |  |  | FLR_L,FRR_L,mADC
ADASCCAN | FLR_L | FLR_OBJ8_Dy | 目标8横向位置 | 253 | 50 | 3 | 39 | 11 | 0.125 | -128 | -128 | 127.875 | Unsigned | m |  | / | / |  |  | FLR_L,FRR_L,mADC
ADASCCAN | FLR_L | FLR_OBJ8_Dx | 目标8纵向位置 | 253 | 50 | 3 | 42 | 13 | 0.0625 | -256 | -256 | 255.938 | Unsigned | m |  | / | / |  |  | FLR_L,FRR_L,mADC
ADASCCAN | FLR_L | FLR_OBJ7_LostCnt | 目标7丢失计数 | 253 | 50 | 7 | 44 | 4 | 1 | 0 | 0 | 15 | Unsigned | / |  | / | / |  |  | FLR_L,FRR_L,mADC
ADASCCAN | FLR_L | FLR_OBJ8_LostCnt | 目标8丢失计数 | 253 | 50 | 7 | 32 | 4 | 1 | 0 | 0 | 15 | Unsigned | / |  | / | / |  |  | FLR_L,FRR_L,mADC
ADASCCAN | FLR_L | FLR_OBJ9_Track_ID | 目标9ID | 254 | 50 | 0 | 1 | 7 | 1 | 0 | 0 | 127 | Unsigned | / |  | / | / |  |  | FLR_L,FRR_L,mADC
ADASCCAN | FLR_L | FLR_OBJ9_Type | 目标9类型 | 254 | 50 | 0 | 14 | 3 | 1 | 0 | 0 | 7 | Unsigned | / | 0x0=Not Detected；0x1=car；0x2=truck；0x3=bicycle/motorbike；0x4=pedestrian；0x5=general；0x6=animal；0x7=uncertain； | 0x0 | 0x0 |  |  | FLR_L,FRR_L,mADC
ADASCCAN | FLR_L | FLR_OBJ9_Width | 目标9宽度 | 254 | 50 | 0 | 19 | 11 | 0.01 | 0 | 0 | 12 | Unsigned | m |  | / | / |  |  | FLR_L,FRR_L,mADC
ADASCCAN | FLR_L | FLR_OBJ9_Height | 目标9高度 | 254 | 50 | 0 | 26 | 9 | 0.01 | 0 | 0 | 5.11 | Unsigned | m |  | / | / |  |  | FLR_L,FRR_L,mADC
ADASCCAN | FLR_L | FLR_OBJ9_Length | 目标9长度 | 254 | 50 | 0 | 33 | 9 | 0.05 | 0 | 0 | 25.5 | Unsigned | m |  | / | / |  |  | FLR_L,FRR_L,mADC
ADASCCAN | FLR_L | FLR_OBJ9_HeadingAngle | 目标9的航向角 | 254 | 50 | 0 | 55 | 10 | 0.01 | -3.14 | -3.14 | 3.14 | Unsigned | rad |  | / | / |  |  | FLR_L,FRR_L,mADC
ADASCCAN | FLR_L | FLR_OBJ9_RelVy | 目标9横向相对速度 | 254 | 50 | 1 | 21 | 10 | 0.0625 | -32 | -32 | 63.875 | Unsigned | m/s |  | / | / |  |  | FLR_L,FRR_L,mADC
ADASCCAN | FLR_L | FLR_OBJ9_RelVx | 目标9纵向相对速度 | 254 | 50 | 1 | 25 | 12 | 0.0625 | -128 | -128 | 127.938 | Unsigned | m/s |  | / | / |  |  | FLR_L,FRR_L,mADC
ADASCCAN | FLR_L | FLR_OBJ9_RelAy | 目标9横向相对加速度 | 254 | 50 | 1 | 47 | 10 | 0.03125 | -16 | -16 | 15.9688 | Unsigned | m/s2 |  | / | / |  |  | FLR_L,FRR_L,mADC
ADASCCAN | FLR_L | FLR_OBJ9_RelAx | 目标9纵向相对加速度 | 254 | 50 | 1 | 54 | 9 | 0.0625 | -16 | -16 | 15.9375 | Unsigned | m/s2 |  | / | / |  |  | FLR_L,FRR_L,mADC
ADASCCAN | FLR_L | FLR_OBJ9_Location | 目标9相对本车道位置 | 254 | 50 | 1 | 52 | 2 | 1 | 0 | 0 | 3 | Unsigned | / | 0x0=unknown；0x1=Left Lane；0x2=Right Lane；0x3=Ego Lane | 0x0 | 0x0 |  |  | FLR_L,FRR_L,mADC
ADASCCAN | FLR_L | FLR_OBJ9_ExistProb | 目标9真实存在的概率 | 254 | 50 | 1 | 62 | 6 | 2 | 0 | 0 | 100 | Unsigned | % |  | 0x0 | 0x0 |  |  | FLR_L,FRR_L,mADC
ADASCCAN | FLR_L | FLR_OBJ9_Measured | 目标9是被真实测量到的还是被预测到的 | 254 | 50 | 1 | 60 | 2 | 1 | 0 | 0 | 3 | Unsigned | / | 0x0=unknown；0x1=Measured；0x2=Predicted；0x3=Reserved； | 0x0 | 0x0 |  |  | FLR_L,FRR_L,mADC
ADASCCAN | FLR_L | FLR_OBJ9_ObstacleProb | 目标9是障碍物的概率 | 254 | 50 | 2 | 6 | 6 | 2 | 0 | 0 | 100 | Unsigned | % |  | / | / |  |  | FLR_L,FRR_L,mADC
ADASCCAN | FLR_L | FLR_OBJ9_RefPointLoc | 目标9参考点位置 | 254 | 50 | 2 | 27 | 3 | 1 | 0 | 0 | 7 | Unsigned | / | 4R参考点车身输出的位置；0-Front Left 1-Front Center 2-Front Right 3-Right Center 4-Rear Right 5-Rear Center 6-Rear Left 7-Left Center | 0x0 | / |  |  | FLR_L,FRR_L,mADC
ADASCCAN | FLR_L | FLR_OBJ9_Track_Age | 目标9跟踪周期 | 254 | 50 | 2 | 35 | 8 | 1 | 0 | 0 | 255 | Unsigned | / |  | 0x0 | / |  |  | FLR_L,FRR_L,mADC
ADASCCAN | FLR_L | FLR_OBJ10_Track_ID | 目标10ID | 254 | 50 | 2 | 44 | 7 | 1 | 0 | 0 | 127 | Unsigned | / |  | / | / |  |  | FLR_L,FRR_L,mADC
ADASCCAN | FLR_L | FLR_OBJ10_Type | 目标10类型 | 254 | 50 | 2 | 41 | 3 | 1 | 0 | 0 | 7 | Unsigned | / | 0x0=Not Detected；0x1=car；0x2=truck；0x3=bicycle/motorbike；0x4=pedestrian；0x5=general；0x6=animal；0x7=uncertain； | 0x0 | 0x0 |  |  | FLR_L,FRR_L,mADC
ADASCCAN | FLR_L | FLR_OBJ10_Width | 目标10宽度 | 254 | 50 | 2 | 62 | 11 | 0.01 | 0 | 0 | 12 | Unsigned | m |  | / | / |  |  | FLR_L,FRR_L,mADC
ADASCCAN | FLR_L | FLR_OBJ10_Height | 目标10高度 | 254 | 50 | 3 | 5 | 9 | 0.01 | 0 | 0 | 5.11 | Unsigned | m |  | / | / |  |  | FLR_L,FRR_L,mADC
ADASCCAN | FLR_L | FLR_OBJ10_Length | 目标10长度 | 254 | 50 | 3 | 12 | 9 | 0.05 | 0 | 0 | 25.5 | Unsigned | m |  | / | / |  |  | FLR_L,FRR_L,mADC
ADASCCAN | FLR_L | FLR_OBJ10_HeadingAngle | 目标10的航向角 | 254 | 50 | 3 | 18 | 10 | 0.01 | -3.14 | -3.14 | 3.14 | Unsigned | rad |  | / | / |  |  | FLR_L,FRR_L,mADC
ADASCCAN | FLR_L | FLR_OBJ10_RelVy | 目标10横向相对速度 | 254 | 50 | 3 | 48 | 10 | 0.0625 | -32 | -32 | 63.875 | Unsigned | m/s |  | / | / |  |  | FLR_L,FRR_L,mADC
ADASCCAN | FLR_L | FLR_OBJ10_RelVx | 目标10纵向相对速度 | 254 | 50 | 4 | 4 | 12 | 0.0625 | -128 | -128 | 127.938 | Unsigned | m/s |  | / | / |  |  | FLR_L,FRR_L,mADC
ADASCCAN | FLR_L | FLR_OBJ10_RelAy | 目标10横向相对加速度 | 254 | 50 | 4 | 10 | 10 | 0.03125 | -16 | -16 | 15.9688 | Unsigned | m/s2 |  | / | / |  |  | FLR_L,FRR_L,mADC
ADASCCAN | FLR_L | FLR_OBJ10_RelAx | 目标10纵向相对加速度 | 254 | 50 | 4 | 17 | 9 | 0.0625 | -16 | -16 | 15.9375 | Unsigned | m/s2 |  | / | / |  |  | FLR_L,FRR_L,mADC
ADASCCAN | FLR_L | FLR_OBJ10_Location | 目标10相对本车道位置 | 254 | 50 | 4 | 31 | 2 | 1 | 0 | 0 | 3 | Unsigned | / | 0x0=unknown；0x1=Left Lane；0x2=Right Lane；0x3=Ego Lane | 0x0 | 0x0 |  |  | FLR_L,FRR_L,mADC
ADASCCAN | FLR_L | FLR_OBJ10_ExistProb | 目标10真实存在的概率 | 254 | 50 | 4 | 25 | 6 | 2 | 0 | 0 | 100 | Unsigned | % |  | 0x0 | 0x0 |  |  | FLR_L,FRR_L,mADC
ADASCCAN | FLR_L | FLR_OBJ10_Measured | 目标10是被真实测量到的还是被预测到的 | 254 | 50 | 4 | 39 | 2 | 1 | 0 | 0 | 3 | Unsigned | / | 0x0=unknown；0x1=Measured；0x2=Predicted；0x3=Reserved； | 0x0 | 0x0 |  |  | FLR_L,FRR_L,mADC
ADASCCAN | FLR_L | FLR_OBJ10_ObstacleProb | 目标10是障碍物的概率 | 254 | 50 | 4 | 33 | 6 | 2 | 0 | 0 | 100 | Unsigned | % |  | / | / |  |  | FLR_L,FRR_L,mADC
ADASCCAN | FLR_L | FLR_OBJ10_RefPointLoc | 目标10参考点位置 | 254 | 50 | 5 | 6 | 3 | 1 | 0 | 0 | 7 | Unsigned | / | 4R参考点车身输出的位置；0-Front Left 1-Front Center 2-Front Right 3-Right Center 4-Rear Right 5-Rear Center 6-Rear Left 7-Left Center | 0x0 | / |  |  | FLR_L,FRR_L,mADC
ADASCCAN | FLR_L | FLR_OBJ10_Track_Age | 目标10跟踪周期 | 254 | 50 | 5 | 14 | 8 | 1 | 0 | 0 | 255 | Unsigned | / |  | 0x0 | / |  |  | FLR_L,FRR_L,mADC
ADASCCAN | FLR_L | FLR_RollingCounter_254 | FLR_254计数器 | 254 | 50 | 7 | 40 | 4 | 1 | 0 | 0 | 15 | unsigned | / | / | 0x0 | / |  |  | FLR_L,FRR_L,mADC
ADASCCAN | FLR_L | FLR_CRCCheck_254 | FLR_254校验和 | 254 | 50 | 7 | 56 | 16 | 1 | 0 | 0 | 65535 | unsigned | / | 16-bit CCITT-FALSE CRC16，Polynomial 1021h；Refer to AUTOSAR <Specification of CRC Routines>CRC校验规则详见《表2_Terms》第38行CRC循环冗余校验 | / | / |  |  | FLR_L,FRR_L,mADC
ADASCCAN | FLR_L | FLR_OBJ9_Dy_Vnce | 目标9横向距离的方差 | 254 | 50 | 5 | 20 | 10 | 0.02 | 0 | 0 | 20 | Unsigned | m2 |  | 0x0 | 0x3FF |  |  | FLR_L,FRR_L,mADC
ADASCCAN | FLR_L | FLR_OBJ9_Dx_Vnce | 目标9纵向距离的方差 | 254 | 50 | 5 | 38 | 14 | 0.05 | 0 | 0 | 50 | Unsigned | m2 |  | 0x0 | 0x3FFF |  |  | FLR_L,FRR_L,mADC
ADASCCAN | FLR_L | FLR_OBJ9_RelVy_std | 目标9横向速度标准差 | 254 | 50 | 5 | 44 | 10 | 0.125 | 0 | 0 | 127.875 | Unsigned | m/s |  | 0x0 | 0x3FF |  |  | FLR_L,FRR_L,mADC
ADASCCAN | FLR_L | FLR_OBJ9_RelVx_std | 目标9纵向速度标准差 | 254 | 50 | 5 | 48 | 12 | 0.0625 | 0 | 0 | 255.9375 | Unsigned | m/s |  | 0x0 | 0xFFF |  |  | FLR_L,FRR_L,mADC
ADASCCAN | FLR_L | FLR_OBJ9_MotionStatus | 目标9运动状态 | 254 | 50 | 7 | 23 | 3 | 1 | 0 | 0 | 7 | Unsigned | / | 0x0=unknown；0x1=moving ；0x2=stopped；0x3=stationary； 0x4=crossing； 0x5-0x7=reserve; | 0x0 | / |  |  | FLR_L,FRR_L,mADC
ADASCCAN | FLR_L | FLR_OBJ9_HeightGround | 目标9离地高度 | 254 | 50 | 6 | 41 | 9 | 0.1 | 0 | 0 | 51.1 | Unsigned | m |  | 0x0 | / |  |  | FLR_L,FRR_L,mADC
ADASCCAN | FLR_L | FLR_OBJ9_DelayTime | 目标9延迟时间 | 254 | 50 | 7 | 6 | 10 | 1 | 0 | 0 | 1023 | Unsigned | ms |  | 0x0 | / |  |  | FLR_L,FRR_L,mADC
ADASCCAN | FLR_L | FLR_OBJ9_Convergence | 目标9收敛状态 | 254 | 50 | 7 | 11 | 1 | 1 | 0 | 0 | 1 | Unsigned | / | 0x0=收敛 0x1=不收敛 | 0x0 | / |  |  | FLR_L,FRR_L,mADC
ADASCCAN | FLR_L | FLR_OBJ9_Vy | 目标9横向绝对速度 | 254 | 50 | 2 | 12 | 10 | 0.0625 | -32 | -32 | 31.9375 | Unsigned | m/s |  | / | / |  |  | FLR_L,FRR_L,mADC
ADASCCAN | FLR_L | FLR_OBJ9_Vx | 目标9纵向绝对速度 | 254 | 50 | 2 | 16 | 12 | 0.0625 | -128 | -128 | 127.938 | Unsigned | m/s |  | / | / |  |  | FLR_L,FRR_L,mADC
ADASCCAN | FLR_L | FLR_OBJ10_Dy_Vnce | 目标10横向距离的方差 | 254 | 50 | 6 | 6 | 10 | 0.02 | 0 | 0 | 20 | Unsigned | m2 |  | 0x0 | 0x3FF |  |  | FLR_L,FRR_L,mADC
ADASCCAN | FLR_L | FLR_OBJ10_Dx_Vnce | 目标10纵向距离的方差 | 254 | 50 | 6 | 8 | 14 | 0.05 | 0 | 0 | 50 | Unsigned | m2 |  | 0x0 | 0x3FFF |  |  | FLR_L,FRR_L,mADC
ADASCCAN | FLR_L | FLR_OBJ10_RelVy_std | 目标10横向速度标准差 | 254 | 50 | 6 | 30 | 10 | 0.125 | 0 | 0 | 127.875 | Unsigned | m/s |  | 0x0 | 0x3FF |  |  | FLR_L,FRR_L,mADC
ADASCCAN | FLR_L | FLR_OBJ10_RelVx_std | 目标10纵向速度标准差 | 254 | 50 | 6 | 34 | 12 | 0.0625 | 0 | 0 | 255.9375 | Unsigned | m/s |  | 0x0 | 0xFFF |  |  | FLR_L,FRR_L,mADC
ADASCCAN | FLR_L | FLR_OBJ10_MotionStatus | 目标10运动状态 | 254 | 50 | 7 | 20 | 3 | 1 | 0 | 0 | 7 | Unsigned | / | 0x0=unknown；0x1=moving ；0x2=stopped；0x3=stationary； 0x4=crossing； 0x5-0x7=reserve; | 0x0 | / |  |  | FLR_L,FRR_L,mADC
ADASCCAN | FLR_L | FLR_OBJ10_HeightGround | 目标10离地高度 | 254 | 50 | 6 | 48 | 9 | 0.1 | 0 | 0 | 51.1 | Unsigned | m |  | 0x0 | / |  |  | FLR_L,FRR_L,mADC
ADASCCAN | FLR_L | FLR_OBJ10_DelayTime | 目标10延迟时间 | 254 | 50 | 7 | 12 | 10 | 1 | 0 | 0 | 1023 | Unsigned | ms |  | 0x0 | / |  |  | FLR_L,FRR_L,mADC
ADASCCAN | FLR_L | FLR_OBJ10_Convergence | 目标10收敛状态 | 254 | 50 | 7 | 10 | 1 | 1 | 0 | 0 | 1 | Unsigned | / | 0x0=收敛 0x1=不收敛 | 0x0 | / |  |  | FLR_L,FRR_L,mADC
ADASCCAN | FLR_L | FLR_OBJ10_Vy | 目标10横向绝对速度 | 254 | 50 | 4 | 55 | 10 | 0.0625 | -32 | -32 | 31.9375 | Unsigned | m/s |  | / | / |  |  | FLR_L,FRR_L,mADC
ADASCCAN | FLR_L | FLR_OBJ10_Vx | 目标10纵向绝对速度 | 254 | 50 | 4 | 59 | 12 | 0.0625 | -128 | -128 | 127.938 | Unsigned | m/s |  | / | / |  |  | FLR_L,FRR_L,mADC
ADASCCAN | FLR_L | FLR_OBJ9_Dy | 目标9横向位置 | 254 | 50 | 0 | 60 | 11 | 0.125 | -128 | -128 | 127.875 | Unsigned | m |  | / | / |  |  | FLR_L,FRR_L,mADC
ADASCCAN | FLR_L | FLR_OBJ9_Dx | 目标9纵向位置 | 254 | 50 | 1 | 15 | 13 | 0.0625 | -256 | -256 | 255.938 | Unsigned | m |  | / | / |  |  | FLR_L,FRR_L,mADC
ADASCCAN | FLR_L | FLR_OBJ10_Dy | 目标10横向位置 | 254 | 50 | 3 | 39 | 11 | 0.125 | -128 | -128 | 127.875 | Unsigned | m |  | / | / |  |  | FLR_L,FRR_L,mADC
ADASCCAN | FLR_L | FLR_OBJ10_Dx | 目标10纵向位置 | 254 | 50 | 3 | 42 | 13 | 0.0625 | -256 | -256 | 255.938 | Unsigned | m |  | / | / |  |  | FLR_L,FRR_L,mADC
ADASCCAN | FLR_L | FLR_OBJ9_LostCnt | 目标9丢失计数 | 254 | 50 | 7 | 44 | 4 | 1 | 0 | 0 | 15 | Unsigned | / |  | / | / |  |  | FLR_L,FRR_L,mADC
ADASCCAN | FLR_L | FLR_OBJ10_LostCnt | 目标10丢失计数 | 254 | 50 | 7 | 32 | 4 | 1 | 0 | 0 | 15 | Unsigned | / |  | / | / |  |  | FLR_L,FRR_L,mADC
ADASCCAN | FLR_L | FLR_OBJ11_Track_ID | 目标11ID | 255 | 50 | 0 | 1 | 7 | 1 | 0 | 0 | 127 | Unsigned | / |  | / | / |  |  | FLR_L,FRR_L,mADC
ADASCCAN | FLR_L | FLR_OBJ11_Type | 目标11类型 | 255 | 50 | 0 | 14 | 3 | 1 | 0 | 0 | 7 | Unsigned | / | 0x0=Not Detected；0x1=car；0x2=truck；0x3=bicycle/motorbike；0x4=pedestrian；0x5=general；0x6=animal；0x7=uncertain； | 0x0 | 0x0 |  |  | FLR_L,FRR_L,mADC
ADASCCAN | FLR_L | FLR_OBJ11_Width | 目标11宽度 | 255 | 50 | 0 | 19 | 11 | 0.01 | 0 | 0 | 12 | Unsigned | m |  | / | / |  |  | FLR_L,FRR_L,mADC
ADASCCAN | FLR_L | FLR_OBJ11_Height | 目标11高度 | 255 | 50 | 0 | 26 | 9 | 0.01 | 0 | 0 | 5.11 | Unsigned | m |  | / | / |  |  | FLR_L,FRR_L,mADC
ADASCCAN | FLR_L | FLR_OBJ11_Length | 目标11长度 | 255 | 50 | 0 | 33 | 9 | 0.05 | 0 | 0 | 25.5 | Unsigned | m |  | / | / |  |  | FLR_L,FRR_L,mADC
ADASCCAN | FLR_L | FLR_OBJ11_HeadingAngle | 目标11的航向角 | 255 | 50 | 0 | 55 | 10 | 0.01 | -3.14 | -3.14 | 3.14 | Unsigned | rad |  | / | / |  |  | FLR_L,FRR_L,mADC
ADASCCAN | FLR_L | FLR_OBJ11_RelVy | 目标11横向相对速度 | 255 | 50 | 1 | 21 | 10 | 0.0625 | -32 | -32 | 63.875 | Unsigned | m/s |  | / | / |  |  | FLR_L,FRR_L,mADC
ADASCCAN | FLR_L | FLR_OBJ11_RelVx | 目标11纵向相对速度 | 255 | 50 | 1 | 25 | 12 | 0.0625 | -128 | -128 | 127.938 | Unsigned | m/s |  | / | / |  |  | FLR_L,FRR_L,mADC
ADASCCAN | FLR_L | FLR_OBJ11_RelAy | 目标11横向相对加速度 | 255 | 50 | 1 | 47 | 10 | 0.03125 | -16 | -16 | 15.9688 | Unsigned | m/s2 |  | / | / |  |  | FLR_L,FRR_L,mADC
ADASCCAN | FLR_L | FLR_OBJ11_RelAx | 目标11纵向相对加速度 | 255 | 50 | 1 | 54 | 9 | 0.0625 | -16 | -16 | 15.9375 | Unsigned | m/s2 |  | / | / |  |  | FLR_L,FRR_L,mADC
ADASCCAN | FLR_L | FLR_OBJ11_Location | 目标11相对本车道位置 | 255 | 50 | 1 | 52 | 2 | 1 | 0 | 0 | 3 | Unsigned | / | 0x0=unknown；0x1=Left Lane；0x2=Right Lane；0x3=Ego Lane | 0x0 | 0x0 |  |  | FLR_L,FRR_L,mADC
ADASCCAN | FLR_L | FLR_OBJ11_ExistProb | 目标11真实存在的概率 | 255 | 50 | 1 | 62 | 6 | 2 | 0 | 0 | 100 | Unsigned | % |  | 0x0 | 0x0 |  |  | FLR_L,FRR_L,mADC
ADASCCAN | FLR_L | FLR_OBJ11_Measured | 目标11是被真实测量到的还是被预测到的 | 255 | 50 | 1 | 60 | 2 | 1 | 0 | 0 | 3 | Unsigned | / | 0x0=unknown；0x1=Measured；0x2=Predicted；0x3=Reserved； | 0x0 | 0x0 |  |  | FLR_L,FRR_L,mADC
ADASCCAN | FLR_L | FLR_OBJ11_ObstacleProb | 目标11是障碍物的概率 | 255 | 50 | 2 | 6 | 6 | 2 | 0 | 0 | 100 | Unsigned | % |  | / | / |  |  | FLR_L,FRR_L,mADC
ADASCCAN | FLR_L | FLR_OBJ11_RefPointLoc | 目标11参考点位置 | 255 | 50 | 2 | 27 | 3 | 1 | 0 | 0 | 7 | Unsigned | / | 4R参考点车身输出的位置；0-Front Left 1-Front Center 2-Front Right 3-Right Center 4-Rear Right 5-Rear Center 6-Rear Left 7-Left Center | 0x0 | / |  |  | FLR_L,FRR_L,mADC
ADASCCAN | FLR_L | FLR_OBJ11_Track_Age | 目标11跟踪周期 | 255 | 50 | 2 | 35 | 8 | 1 | 0 | 0 | 255 | Unsigned | / |  | 0x0 | / |  |  | FLR_L,FRR_L,mADC
ADASCCAN | FLR_L | FLR_OBJ12_Track_ID | 目标12ID | 255 | 50 | 2 | 44 | 7 | 1 | 0 | 0 | 127 | Unsigned | / |  | / | / |  |  | FLR_L,FRR_L,mADC
ADASCCAN | FLR_L | FLR_OBJ12_Type | 目标12类型 | 255 | 50 | 2 | 41 | 3 | 1 | 0 | 0 | 7 | Unsigned | / | 0x0=Not Detected；0x1=car；0x2=truck；0x3=bicycle/motorbike；0x4=pedestrian；0x5=general；0x6=animal；0x7=uncertain； | 0x0 | 0x0 |  |  | FLR_L,FRR_L,mADC
ADASCCAN | FLR_L | FLR_OBJ12_Width | 目标12宽度 | 255 | 50 | 2 | 62 | 11 | 0.01 | 0 | 0 | 12 | Unsigned | m |  | / | / |  |  | FLR_L,FRR_L,mADC
ADASCCAN | FLR_L | FLR_OBJ12_Height | 目标12高度 | 255 | 50 | 3 | 5 | 9 | 0.01 | 0 | 0 | 5.11 | Unsigned | m |  | / | / |  |  | FLR_L,FRR_L,mADC
ADASCCAN | FLR_L | FLR_OBJ12_Length | 目标12长度 | 255 | 50 | 3 | 12 | 9 | 0.05 | 0 | 0 | 25.5 | Unsigned | m |  | / | / |  |  | FLR_L,FRR_L,mADC
ADASCCAN | FLR_L | FLR_OBJ12_HeadingAngle | 目标12的航向角 | 255 | 50 | 3 | 18 | 10 | 0.01 | -3.14 | -3.14 | 3.14 | Unsigned | rad |  | / | / |  |  | FLR_L,FRR_L,mADC
ADASCCAN | FLR_L | FLR_OBJ12_RelVy | 目标12横向相对速度 | 255 | 50 | 3 | 48 | 10 | 0.0625 | -32 | -32 | 63.875 | Unsigned | m/s |  | / | / |  |  | FLR_L,FRR_L,mADC
ADASCCAN | FLR_L | FLR_OBJ12_RelVx | 目标12纵向相对速度 | 255 | 50 | 4 | 4 | 12 | 0.0625 | -128 | -128 | 127.938 | Unsigned | m/s |  | / | / |  |  | FLR_L,FRR_L,mADC
ADASCCAN | FLR_L | FLR_OBJ12_RelAy | 目标12横向相对加速度 | 255 | 50 | 4 | 10 | 10 | 0.03125 | -16 | -16 | 15.9688 | Unsigned | m/s2 |  | / | / |  |  | FLR_L,FRR_L,mADC
ADASCCAN | FLR_L | FLR_OBJ12_RelAx | 目标12纵向相对加速度 | 255 | 50 | 4 | 17 | 9 | 0.0625 | -16 | -16 | 15.9375 | Unsigned | m/s2 |  | / | / |  |  | FLR_L,FRR_L,mADC
ADASCCAN | FLR_L | FLR_OBJ12_Location | 目标12相对本车道位置 | 255 | 50 | 4 | 31 | 2 | 1 | 0 | 0 | 3 | Unsigned | / | 0x0=unknown；0x1=Left Lane；0x2=Right Lane；0x3=Ego Lane | 0x0 | 0x0 |  |  | FLR_L,FRR_L,mADC
ADASCCAN | FLR_L | FLR_OBJ12_ExistProb | 目标12真实存在的概率 | 255 | 50 | 4 | 25 | 6 | 2 | 0 | 0 | 100 | Unsigned | % |  | 0x0 | 0x0 |  |  | FLR_L,FRR_L,mADC
ADASCCAN | FLR_L | FLR_OBJ12_Measured | 目标12是被真实测量到的还是被预测到的 | 255 | 50 | 4 | 39 | 2 | 1 | 0 | 0 | 3 | Unsigned | / | 0x0=unknown；0x1=Measured；0x2=Predicted；0x3=Reserved； | 0x0 | 0x0 |  |  | FLR_L,FRR_L,mADC
ADASCCAN | FLR_L | FLR_OBJ12_ObstacleProb | 目标12是障碍物的概率 | 255 | 50 | 4 | 33 | 6 | 2 | 0 | 0 | 100 | Unsigned | % |  | / | / |  |  | FLR_L,FRR_L,mADC
ADASCCAN | FLR_L | FLR_OBJ12_RefPointLoc | 目标12参考点位置 | 255 | 50 | 5 | 6 | 3 | 1 | 0 | 0 | 7 | Unsigned | / | 4R参考点车身输出的位置；0-Front Left 1-Front Center 2-Front Right 3-Right Center 4-Rear Right 5-Rear Center 6-Rear Left 7-Left Center | 0x0 | / |  |  | FLR_L,FRR_L,mADC
ADASCCAN | FLR_L | FLR_OBJ12_Track_Age | 目标12跟踪周期 | 255 | 50 | 5 | 14 | 8 | 1 | 0 | 0 | 255 | Unsigned | / |  | 0x0 | / |  |  | FLR_L,FRR_L,mADC
ADASCCAN | FLR_L | FLR_RollingCounter_255 | FLR_255计数器 | 255 | 50 | 7 | 40 | 4 | 1 | 0 | 0 | 15 | unsigned | / | / | 0x0 | / |  |  | FLR_L,FRR_L,mADC
ADASCCAN | FLR_L | FLR_CRCCheck_255 | FLR_255校验和 | 255 | 50 | 7 | 56 | 16 | 1 | 0 | 0 | 65535 | unsigned | / | 16-bit CCITT-FALSE CRC16，Polynomial 1021h；Refer to AUTOSAR <Specification of CRC Routines>CRC校验规则详见《表2_Terms》第38行CRC循环冗余校验 | / | / |  |  | FLR_L,FRR_L,mADC
ADASCCAN | FLR_L | FLR_OBJ11_Dy_Vnce | 目标11横向距离的方差 | 255 | 50 | 5 | 20 | 10 | 0.02 | 0 | 0 | 20 | Unsigned | m2 |  | 0x0 | 0x3FF |  |  | FLR_L,FRR_L,mADC
ADASCCAN | FLR_L | FLR_OBJ11_Dx_Vnce | 目标11纵向距离的方差 | 255 | 50 | 5 | 38 | 14 | 0.05 | 0 | 0 | 50 | Unsigned | m2 |  | 0x0 | 0x3FFF |  |  | FLR_L,FRR_L,mADC
ADASCCAN | FLR_L | FLR_OBJ11_RelVy_std | 目标11横向速度标准差 | 255 | 50 | 5 | 44 | 10 | 0.125 | 0 | 0 | 127.875 | Unsigned | m/s |  | 0x0 | 0x3FF |  |  | FLR_L,FRR_L,mADC
ADASCCAN | FLR_L | FLR_OBJ11_RelVx_std | 目标11纵向速度标准差 | 255 | 50 | 5 | 48 | 12 | 0.0625 | 0 | 0 | 255.9375 | Unsigned | m/s |  | 0x0 | 0xFFF |  |  | FLR_L,FRR_L,mADC
ADASCCAN | FLR_L | FLR_OBJ11_MotionStatus | 目标11运动状态 | 255 | 50 | 7 | 23 | 3 | 1 | 0 | 0 | 7 | Unsigned | / | 0x0=unknown；0x1=moving ；0x2=stopped；0x3=stationary； 0x4=crossing； 0x5-0x7=reserve; | 0x0 | / |  |  | FLR_L,FRR_L,mADC
ADASCCAN | FLR_L | FLR_OBJ11_HeightGround | 目标11离地高度 | 255 | 50 | 6 | 41 | 9 | 0.1 | 0 | 0 | 51.1 | Unsigned | m |  | 0x0 | / |  |  | FLR_L,FRR_L,mADC
ADASCCAN | FLR_L | FLR_OBJ11_DelayTime | 目标11延迟时间 | 255 | 50 | 7 | 6 | 10 | 1 | 0 | 0 | 1023 | Unsigned | ms |  | 0x0 | / |  |  | FLR_L,FRR_L,mADC
ADASCCAN | FLR_L | FLR_OBJ11_Convergence | 目标11收敛状态 | 255 | 50 | 7 | 11 | 1 | 1 | 0 | 0 | 1 | Unsigned | / | 0x0=收敛 0x1=不收敛 | 0x0 | / |  |  | FLR_L,FRR_L,mADC
ADASCCAN | FLR_L | FLR_OBJ11_Vy | 目标11横向绝对速度 | 255 | 50 | 2 | 12 | 10 | 0.0625 | -32 | -32 | 31.9375 | Unsigned | m/s |  | / | / |  |  | FLR_L,FRR_L,mADC
ADASCCAN | FLR_L | FLR_OBJ11_Vx | 目标11纵向绝对速度 | 255 | 50 | 2 | 16 | 12 | 0.0625 | -128 | -128 | 127.938 | Unsigned | m/s |  | / | / |  |  | FLR_L,FRR_L,mADC
ADASCCAN | FLR_L | FLR_OBJ12_Dy_Vnce | 目标12横向距离的方差 | 255 | 50 | 6 | 6 | 10 | 0.02 | 0 | 0 | 20 | Unsigned | m2 |  | 0x0 | 0x3FF |  |  | FLR_L,FRR_L,mADC
ADASCCAN | FLR_L | FLR_OBJ12_Dx_Vnce | 目标12纵向距离的方差 | 255 | 50 | 6 | 8 | 14 | 0.05 | 0 | 0 | 50 | Unsigned | m2 |  | 0x0 | 0x3FFF |  |  | FLR_L,FRR_L,mADC
ADASCCAN | FLR_L | FLR_OBJ12_RelVy_std | 目标12横向速度标准差 | 255 | 50 | 6 | 30 | 10 | 0.125 | 0 | 0 | 127.875 | Unsigned | m/s |  | 0x0 | 0x3FF |  |  | FLR_L,FRR_L,mADC
ADASCCAN | FLR_L | FLR_OBJ12_RelVx_std | 目标12纵向速度标准差 | 255 | 50 | 6 | 34 | 12 | 0.0625 | 0 | 0 | 255.9375 | Unsigned | m/s |  | 0x0 | 0xFFF |  |  | FLR_L,FRR_L,mADC
ADASCCAN | FLR_L | FLR_OBJ12_MotionStatus | 目标12运动状态 | 255 | 50 | 7 | 20 | 3 | 1 | 0 | 0 | 7 | Unsigned | / | 0x0=unknown；0x1=moving ；0x2=stopped；0x3=stationary； 0x4=crossing； 0x5-0x7=reserve; | 0x0 | / |  |  | FLR_L,FRR_L,mADC
ADASCCAN | FLR_L | FLR_OBJ12_HeightGround | 目标12离地高度 | 255 | 50 | 6 | 48 | 9 | 0.1 | 0 | 0 | 51.1 | Unsigned | m |  | 0x0 | / |  |  | FLR_L,FRR_L,mADC
ADASCCAN | FLR_L | FLR_OBJ12_DelayTime | 目标12延迟时间 | 255 | 50 | 7 | 12 | 10 | 1 | 0 | 0 | 1023 | Unsigned | ms |  | 0x0 | / |  |  | FLR_L,FRR_L,mADC
ADASCCAN | FLR_L | FLR_OBJ12_Convergence | 目标12收敛状态 | 255 | 50 | 7 | 10 | 1 | 1 | 0 | 0 | 1 | Unsigned | / | 0x0=收敛 0x1=不收敛 | 0x0 | / |  |  | FLR_L,FRR_L,mADC
ADASCCAN | FLR_L | FLR_OBJ12_Vy | 目标12横向绝对速度 | 255 | 50 | 4 | 55 | 10 | 0.0625 | -32 | -32 | 31.9375 | Unsigned | m/s |  | / | / |  |  | FLR_L,FRR_L,mADC
ADASCCAN | FLR_L | FLR_OBJ12_Vx | 目标12纵向绝对速度 | 255 | 50 | 4 | 59 | 12 | 0.0625 | -128 | -128 | 127.938 | Unsigned | m/s |  | / | / |  |  | FLR_L,FRR_L,mADC
ADASCCAN | FLR_L | FLR_OBJ11_Dy | 目标11横向位置 | 255 | 50 | 0 | 60 | 11 | 0.125 | -128 | -128 | 127.875 | Unsigned | m |  | / | / |  |  | FLR_L,FRR_L,mADC
ADASCCAN | FLR_L | FLR_OBJ11_Dx | 目标11纵向位置 | 255 | 50 | 1 | 15 | 13 | 0.0625 | -256 | -256 | 255.938 | Unsigned | m |  | / | / |  |  | FLR_L,FRR_L,mADC
ADASCCAN | FLR_L | FLR_OBJ12_Dy | 目标12横向位置 | 255 | 50 | 3 | 39 | 11 | 0.125 | -128 | -128 | 127.875 | Unsigned | m |  | / | / |  |  | FLR_L,FRR_L,mADC
ADASCCAN | FLR_L | FLR_OBJ12_Dx | 目标12纵向位置 | 255 | 50 | 3 | 42 | 13 | 0.0625 | -256 | -256 | 255.938 | Unsigned | m |  | / | / |  |  | FLR_L,FRR_L,mADC
ADASCCAN | FLR_L | FLR_OBJ11_LostCnt | 目标11丢失计数 | 255 | 50 | 7 | 44 | 4 | 1 | 0 | 0 | 15 | Unsigned | / |  | / | / |  |  | FLR_L,FRR_L,mADC
ADASCCAN | FLR_L | FLR_OBJ12_LostCnt | 目标12丢失计数 | 255 | 50 | 7 | 32 | 4 | 1 | 0 | 0 | 15 | Unsigned | / |  | / | / |  |  | FLR_L,FRR_L,mADC
ADASCCAN | FLR_L | FLR_OBJ13_Track_ID | 目标13ID | 256 | 50 | 0 | 1 | 7 | 1 | 0 | 0 | 127 | Unsigned | / |  | / | / |  |  | FLR_L,FRR_L,mADC
ADASCCAN | FLR_L | FLR_OBJ13_Type | 目标13类型 | 256 | 50 | 0 | 14 | 3 | 1 | 0 | 0 | 7 | Unsigned | / | 0x0=Not Detected；0x1=car；0x2=truck；0x3=bicycle/motorbike；0x4=pedestrian；0x5=general；0x6=animal；0x7=uncertain； | 0x0 | 0x0 |  |  | FLR_L,FRR_L,mADC
ADASCCAN | FLR_L | FLR_OBJ13_Width | 目标13宽度 | 256 | 50 | 0 | 19 | 11 | 0.01 | 0 | 0 | 12 | Unsigned | m |  | / | / |  |  | FLR_L,FRR_L,mADC
ADASCCAN | FLR_L | FLR_OBJ13_Height | 目标13高度 | 256 | 50 | 0 | 26 | 9 | 0.01 | 0 | 0 | 5.11 | Unsigned | m |  | / | / |  |  | FLR_L,FRR_L,mADC
ADASCCAN | FLR_L | FLR_OBJ13_Length | 目标13长度 | 256 | 50 | 0 | 33 | 9 | 0.05 | 0 | 0 | 25.5 | Unsigned | m |  | / | / |  |  | FLR_L,FRR_L,mADC
ADASCCAN | FLR_L | FLR_OBJ13_HeadingAngle | 目标13的航向角 | 256 | 50 | 0 | 55 | 10 | 0.01 | -3.14 | -3.14 | 3.14 | Unsigned | rad |  | / | / |  |  | FLR_L,FRR_L,mADC
ADASCCAN | FLR_L | FLR_OBJ13_RelVy | 目标13横向相对速度 | 256 | 50 | 1 | 21 | 10 | 0.0625 | -32 | -32 | 63.875 | Unsigned | m/s |  | / | / |  |  | FLR_L,FRR_L,mADC
ADASCCAN | FLR_L | FLR_OBJ13_RelVx | 目标13纵向相对速度 | 256 | 50 | 1 | 25 | 12 | 0.0625 | -128 | -128 | 127.938 | Unsigned | m/s |  | / | / |  |  | FLR_L,FRR_L,mADC
ADASCCAN | FLR_L | FLR_OBJ13_RelAy | 目标13横向相对加速度 | 256 | 50 | 1 | 47 | 10 | 0.03125 | -16 | -16 | 15.9688 | Unsigned | m/s2 |  | / | / |  |  | FLR_L,FRR_L,mADC
ADASCCAN | FLR_L | FLR_OBJ13_RelAx | 目标13纵向相对加速度 | 256 | 50 | 1 | 54 | 9 | 0.0625 | -16 | -16 | 15.9375 | Unsigned | m/s2 |  | / | / |  |  | FLR_L,FRR_L,mADC
ADASCCAN | FLR_L | FLR_OBJ13_Location | 目标13相对本车道位置 | 256 | 50 | 1 | 52 | 2 | 1 | 0 | 0 | 3 | Unsigned | / | 0x0=unknown；0x1=Left Lane；0x2=Right Lane；0x3=Ego Lane | 0x0 | 0x0 |  |  | FLR_L,FRR_L,mADC
ADASCCAN | FLR_L | FLR_OBJ13_ExistProb | 目标13真实存在的概率 | 256 | 50 | 1 | 62 | 6 | 2 | 0 | 0 | 100 | Unsigned | % |  | 0x0 | 0x0 |  |  | FLR_L,FRR_L,mADC
ADASCCAN | FLR_L | FLR_OBJ13_Measured | 目标13是被真实测量到的还是被预测到的 | 256 | 50 | 1 | 60 | 2 | 1 | 0 | 0 | 3 | Unsigned | / | 0x0=unknown；0x1=Measured；0x2=Predicted；0x3=Reserved； | 0x0 | 0x0 |  |  | FLR_L,FRR_L,mADC
ADASCCAN | FLR_L | FLR_OBJ13_ObstacleProb | 目标13是障碍物的概率 | 256 | 50 | 2 | 6 | 6 | 2 | 0 | 0 | 100 | Unsigned | % |  | / | / |  |  | FLR_L,FRR_L,mADC
ADASCCAN | FLR_L | FLR_OBJ13_RefPointLoc | 目标13参考点位置 | 256 | 50 | 2 | 27 | 3 | 1 | 0 | 0 | 7 | Unsigned | / | 4R参考点车身输出的位置；0-Front Left 1-Front Center 2-Front Right 3-Right Center 4-Rear Right 5-Rear Center 6-Rear Left 7-Left Center | 0x0 | / |  |  | FLR_L,FRR_L,mADC
ADASCCAN | FLR_L | FLR_OBJ13_Track_Age | 目标13跟踪周期 | 256 | 50 | 2 | 35 | 8 | 1 | 0 | 0 | 255 | Unsigned | / |  | 0x0 | / |  |  | FLR_L,FRR_L,mADC
ADASCCAN | FLR_L | FLR_OBJ14_Track_ID | 目标14ID | 256 | 50 | 2 | 44 | 7 | 1 | 0 | 0 | 127 | Unsigned | / |  | / | / |  |  | FLR_L,FRR_L,mADC
ADASCCAN | FLR_L | FLR_OBJ14_Type | 目标14类型 | 256 | 50 | 2 | 41 | 3 | 1 | 0 | 0 | 7 | Unsigned | / | 0x0=Not Detected；0x1=car；0x2=truck；0x3=bicycle/motorbike；0x4=pedestrian；0x5=general；0x6=animal；0x7=uncertain； | 0x0 | 0x0 |  |  | FLR_L,FRR_L,mADC
ADASCCAN | FLR_L | FLR_OBJ14_Width | 目标14宽度 | 256 | 50 | 2 | 62 | 11 | 0.01 | 0 | 0 | 12 | Unsigned | m |  | / | / |  |  | FLR_L,FRR_L,mADC
ADASCCAN | FLR_L | FLR_OBJ14_Height | 目标14高度 | 256 | 50 | 3 | 5 | 9 | 0.01 | 0 | 0 | 5.11 | Unsigned | m |  | / | / |  |  | FLR_L,FRR_L,mADC
ADASCCAN | FLR_L | FLR_OBJ14_Length | 目标14长度 | 256 | 50 | 3 | 12 | 9 | 0.05 | 0 | 0 | 25.5 | Unsigned | m |  | / | / |  |  | FLR_L,FRR_L,mADC
ADASCCAN | FLR_L | FLR_OBJ14_HeadingAngle | 目标14的航向角 | 256 | 50 | 3 | 18 | 10 | 0.01 | -3.14 | -3.14 | 3.14 | Unsigned | rad |  | / | / |  |  | FLR_L,FRR_L,mADC
ADASCCAN | FLR_L | FLR_OBJ14_RelVy | 目标14横向相对速度 | 256 | 50 | 3 | 48 | 10 | 0.0625 | -32 | -32 | 63.875 | Unsigned | m/s |  | / | / |  |  | FLR_L,FRR_L,mADC
ADASCCAN | FLR_L | FLR_OBJ14_RelVx | 目标14纵向相对速度 | 256 | 50 | 4 | 4 | 12 | 0.0625 | -128 | -128 | 127.938 | Unsigned | m/s |  | / | / |  |  | FLR_L,FRR_L,mADC
ADASCCAN | FLR_L | FLR_OBJ14_RelAy | 目标14横向相对加速度 | 256 | 50 | 4 | 10 | 10 | 0.03125 | -16 | -16 | 15.9688 | Unsigned | m/s2 |  | / | / |  |  | FLR_L,FRR_L,mADC
ADASCCAN | FLR_L | FLR_OBJ14_RelAx | 目标14纵向相对加速度 | 256 | 50 | 4 | 17 | 9 | 0.0625 | -16 | -16 | 15.9375 | Unsigned | m/s2 |  | / | / |  |  | FLR_L,FRR_L,mADC
ADASCCAN | FLR_L | FLR_OBJ14_Location | 目标14相对本车道位置 | 256 | 50 | 4 | 31 | 2 | 1 | 0 | 0 | 3 | Unsigned | / | 0x0=unknown；0x1=Left Lane；0x2=Right Lane；0x3=Ego Lane | 0x0 | 0x0 |  |  | FLR_L,FRR_L,mADC
ADASCCAN | FLR_L | FLR_OBJ14_ExistProb | 目标14真实存在的概率 | 256 | 50 | 4 | 25 | 6 | 2 | 0 | 0 | 100 | Unsigned | % |  | 0x0 | 0x0 |  |  | FLR_L,FRR_L,mADC
ADASCCAN | FLR_L | FLR_OBJ14_Measured | 目标14是被真实测量到的还是被预测到的 | 256 | 50 | 4 | 39 | 2 | 1 | 0 | 0 | 3 | Unsigned | / | 0x0=unknown；0x1=Measured；0x2=Predicted；0x3=Reserved； | 0x0 | 0x0 |  |  | FLR_L,FRR_L,mADC
ADASCCAN | FLR_L | FLR_OBJ14_ObstacleProb | 目标14是障碍物的概率 | 256 | 50 | 4 | 33 | 6 | 2 | 0 | 0 | 100 | Unsigned | % |  | / | / |  |  | FLR_L,FRR_L,mADC
ADASCCAN | FLR_L | FLR_OBJ14_RefPointLoc | 目标14参考点位置 | 256 | 50 | 5 | 6 | 3 | 1 | 0 | 0 | 7 | Unsigned | / | 4R参考点车身输出的位置；0-Front Left 1-Front Center 2-Front Right 3-Right Center 4-Rear Right 5-Rear Center 6-Rear Left 7-Left Center | 0x0 | / |  |  | FLR_L,FRR_L,mADC
ADASCCAN | FLR_L | FLR_OBJ14_Track_Age | 目标14跟踪周期 | 256 | 50 | 5 | 14 | 8 | 1 | 0 | 0 | 255 | Unsigned | / |  | 0x0 | / |  |  | FLR_L,FRR_L,mADC
ADASCCAN | FLR_L | FLR_RollingCounter_256 | FLR_256计数器 | 256 | 50 | 7 | 40 | 4 | 1 | 0 | 0 | 15 | unsigned | / | / | 0x0 | / |  |  | FLR_L,FRR_L,mADC
ADASCCAN | FLR_L | FLR_CRCCheck_256 | FLR_256校验和 | 256 | 50 | 7 | 56 | 16 | 1 | 0 | 0 | 65535 | unsigned | / | 16-bit CCITT-FALSE CRC16，Polynomial 1021h；Refer to AUTOSAR <Specification of CRC Routines>CRC校验规则详见《表2_Terms》第38行CRC循环冗余校验 | / | / |  |  | FLR_L,FRR_L,mADC
ADASCCAN | FLR_L | FLR_OBJ13_Dy_Vnce | 目标13横向距离的方差 | 256 | 50 | 5 | 20 | 10 | 0.02 | 0 | 0 | 20 | Unsigned | m2 |  | 0x0 | 0x3FF |  |  | FLR_L,FRR_L,mADC
ADASCCAN | FLR_L | FLR_OBJ13_Dx_Vnce | 目标13纵向距离的方差 | 256 | 50 | 5 | 38 | 14 | 0.05 | 0 | 0 | 50 | Unsigned | m2 |  | 0x0 | 0x3FFF |  |  | FLR_L,FRR_L,mADC
ADASCCAN | FLR_L | FLR_OBJ13_RelVy_std | 目标13横向速度标准差 | 256 | 50 | 5 | 44 | 10 | 0.125 | 0 | 0 | 127.875 | Unsigned | m/s |  | 0x0 | 0x3FF |  |  | FLR_L,FRR_L,mADC
ADASCCAN | FLR_L | FLR_OBJ13_RelVx_std | 目标13纵向速度标准差 | 256 | 50 | 5 | 48 | 12 | 0.0625 | 0 | 0 | 255.9375 | Unsigned | m/s |  | 0x0 | 0xFFF |  |  | FLR_L,FRR_L,mADC
ADASCCAN | FLR_L | FLR_OBJ13_MotionStatus | 目标13运动状态 | 256 | 50 | 7 | 23 | 3 | 1 | 0 | 0 | 7 | Unsigned | / | 0x0=unknown；0x1=moving ；0x2=stopped；0x3=stationary； 0x4=crossing； 0x5-0x7=reserve; | 0x0 | / |  |  | FLR_L,FRR_L,mADC
ADASCCAN | FLR_L | FLR_OBJ13_HeightGround | 目标13离地高度 | 256 | 50 | 6 | 41 | 9 | 0.1 | 0 | 0 | 51.1 | Unsigned | m |  | 0x0 | / |  |  | FLR_L,FRR_L,mADC
ADASCCAN | FLR_L | FLR_OBJ13_DelayTime | 目标13延迟时间 | 256 | 50 | 7 | 6 | 10 | 1 | 0 | 0 | 1023 | Unsigned | ms |  | 0x0 | / |  |  | FLR_L,FRR_L,mADC
ADASCCAN | FLR_L | FLR_OBJ13_Convergence | 目标13收敛状态 | 256 | 50 | 7 | 11 | 1 | 1 | 0 | 0 | 1 | Unsigned | / | 0x0=收敛 0x1=不收敛 | 0x0 | / |  |  | FLR_L,FRR_L,mADC
ADASCCAN | FLR_L | FLR_OBJ13_Vy | 目标13横向绝对速度 | 256 | 50 | 2 | 12 | 10 | 0.0625 | -32 | -32 | 31.9375 | Unsigned | m/s |  | / | / |  |  | FLR_L,FRR_L,mADC
ADASCCAN | FLR_L | FLR_OBJ13_Vx | 目标13纵向绝对速度 | 256 | 50 | 2 | 16 | 12 | 0.0625 | -128 | -128 | 127.938 | Unsigned | m/s |  | / | / |  |  | FLR_L,FRR_L,mADC
ADASCCAN | FLR_L | FLR_OBJ14_Dy_Vnce | 目标14横向距离的方差 | 256 | 50 | 6 | 6 | 10 | 0.02 | 0 | 0 | 20 | Unsigned | m2 |  | 0x0 | 0x3FF |  |  | FLR_L,FRR_L,mADC
ADASCCAN | FLR_L | FLR_OBJ14_Dx_Vnce | 目标14纵向距离的方差 | 256 | 50 | 6 | 8 | 14 | 0.05 | 0 | 0 | 50 | Unsigned | m2 |  | 0x0 | 0x3FFF |  |  | FLR_L,FRR_L,mADC
ADASCCAN | FLR_L | FLR_OBJ14_RelVy_std | 目标14横向速度标准差 | 256 | 50 | 6 | 30 | 10 | 0.125 | 0 | 0 | 127.875 | Unsigned | m/s |  | 0x0 | 0x3FF |  |  | FLR_L,FRR_L,mADC
ADASCCAN | FLR_L | FLR_OBJ14_RelVx_std | 目标14纵向速度标准差 | 256 | 50 | 6 | 34 | 12 | 0.0625 | 0 | 0 | 255.9375 | Unsigned | m/s |  | 0x0 | 0xFFF |  |  | FLR_L,FRR_L,mADC
ADASCCAN | FLR_L | FLR_OBJ14_MotionStatus | 目标14运动状态 | 256 | 50 | 7 | 20 | 3 | 1 | 0 | 0 | 7 | Unsigned | / | 0x0=unknown；0x1=moving ；0x2=stopped；0x3=stationary； 0x4=crossing； 0x5-0x7=reserve; | 0x0 | / |  |  | FLR_L,FRR_L,mADC
ADASCCAN | FLR_L | FLR_OBJ14_HeightGround | 目标14离地高度 | 256 | 50 | 6 | 48 | 9 | 0.1 | 0 | 0 | 51.1 | Unsigned | m |  | 0x0 | / |  |  | FLR_L,FRR_L,mADC
ADASCCAN | FLR_L | FLR_OBJ14_DelayTime | 目标14延迟时间 | 256 | 50 | 7 | 12 | 10 | 1 | 0 | 0 | 1023 | Unsigned | ms |  | 0x0 | / |  |  | FLR_L,FRR_L,mADC
ADASCCAN | FLR_L | FLR_OBJ14_Convergence | 目标14收敛状态 | 256 | 50 | 7 | 10 | 1 | 1 | 0 | 0 | 1 | Unsigned | / | 0x0=收敛 0x1=不收敛 | 0x0 | / |  |  | FLR_L,FRR_L,mADC
ADASCCAN | FLR_L | FLR_OBJ14_Vy | 目标14横向绝对速度 | 256 | 50 | 4 | 55 | 10 | 0.0625 | -32 | -32 | 31.9375 | Unsigned | m/s |  | / | / |  |  | FLR_L,FRR_L,mADC
ADASCCAN | FLR_L | FLR_OBJ14_Vx | 目标14纵向绝对速度 | 256 | 50 | 4 | 59 | 12 | 0.0625 | -128 | -128 | 127.938 | Unsigned | m/s |  | / | / |  |  | FLR_L,FRR_L,mADC
ADASCCAN | FLR_L | FLR_OBJ13_Dy | 目标13横向位置 | 256 | 50 | 0 | 60 | 11 | 0.125 | -128 | -128 | 127.875 | Unsigned | m |  | / | / |  |  | FLR_L,FRR_L,mADC
ADASCCAN | FLR_L | FLR_OBJ13_Dx | 目标13纵向位置 | 256 | 50 | 1 | 15 | 13 | 0.0625 | -256 | -256 | 255.938 | Unsigned | m |  | / | / |  |  | FLR_L,FRR_L,mADC
ADASCCAN | FLR_L | FLR_OBJ14_Dy | 目标14横向位置 | 256 | 50 | 3 | 39 | 11 | 0.125 | -128 | -128 | 127.875 | Unsigned | m |  | / | / |  |  | FLR_L,FRR_L,mADC
ADASCCAN | FLR_L | FLR_OBJ14_Dx | 目标14纵向位置 | 256 | 50 | 3 | 42 | 13 | 0.0625 | -256 | -256 | 255.938 | Unsigned | m |  | / | / |  |  | FLR_L,FRR_L,mADC
ADASCCAN | FLR_L | FLR_OBJ13_LostCnt | 目标13丢失计数 | 256 | 50 | 7 | 44 | 4 | 1 | 0 | 0 | 15 | Unsigned | / |  | / | / |  |  | FLR_L,FRR_L,mADC
ADASCCAN | FLR_L | FLR_OBJ14_LostCnt | 目标14丢失计数 | 256 | 50 | 7 | 32 | 4 | 1 | 0 | 0 | 15 | Unsigned | / |  | / | / |  |  | FLR_L,FRR_L,mADC
ADASCCAN | FLR_L | FLR_OBJ15_Track_ID | 目标15ID | 257 | 50 | 0 | 1 | 7 | 1 | 0 | 0 | 127 | Unsigned | / |  | / | / |  |  | FLR_L,FRR_L,mADC
ADASCCAN | FLR_L | FLR_OBJ15_Type | 目标15类型 | 257 | 50 | 0 | 14 | 3 | 1 | 0 | 0 | 7 | Unsigned | / | 0x0=Not Detected；0x1=car；0x2=truck；0x3=bicycle/motorbike；0x4=pedestrian；0x5=general；0x6=animal；0x7=uncertain； | 0x0 | 0x0 |  |  | FLR_L,FRR_L,mADC
ADASCCAN | FLR_L | FLR_OBJ15_Width | 目标15宽度 | 257 | 50 | 0 | 19 | 11 | 0.01 | 0 | 0 | 12 | Unsigned | m |  | / | / |  |  | FLR_L,FRR_L,mADC
ADASCCAN | FLR_L | FLR_OBJ15_Height | 目标15高度 | 257 | 50 | 0 | 26 | 9 | 0.01 | 0 | 0 | 5.11 | Unsigned | m |  | / | / |  |  | FLR_L,FRR_L,mADC
ADASCCAN | FLR_L | FLR_OBJ15_Length | 目标15长度 | 257 | 50 | 0 | 33 | 9 | 0.05 | 0 | 0 | 25.5 | Unsigned | m |  | / | / |  |  | FLR_L,FRR_L,mADC
ADASCCAN | FLR_L | FLR_OBJ15_HeadingAngle | 目标15的航向角 | 257 | 50 | 0 | 55 | 10 | 0.01 | -3.14 | -3.14 | 3.14 | Unsigned | rad |  | / | / |  |  | FLR_L,FRR_L,mADC
ADASCCAN | FLR_L | FLR_OBJ15_RelVy | 目标15横向相对速度 | 257 | 50 | 1 | 21 | 10 | 0.0625 | -32 | -32 | 63.875 | Unsigned | m/s |  | / | / |  |  | FLR_L,FRR_L,mADC
ADASCCAN | FLR_L | FLR_OBJ15_RelVx | 目标15纵向相对速度 | 257 | 50 | 1 | 25 | 12 | 0.0625 | -128 | -128 | 127.938 | Unsigned | m/s |  | / | / |  |  | FLR_L,FRR_L,mADC
ADASCCAN | FLR_L | FLR_OBJ15_RelAy | 目标15横向相对加速度 | 257 | 50 | 1 | 47 | 10 | 0.03125 | -16 | -16 | 15.9688 | Unsigned | m/s2 |  | / | / |  |  | FLR_L,FRR_L,mADC
ADASCCAN | FLR_L | FLR_OBJ15_RelAx | 目标15纵向相对加速度 | 257 | 50 | 1 | 54 | 9 | 0.0625 | -16 | -16 | 15.9375 | Unsigned | m/s2 |  | / | / |  |  | FLR_L,FRR_L,mADC
ADASCCAN | FLR_L | FLR_OBJ15_Location | 目标15相对本车道位置 | 257 | 50 | 1 | 52 | 2 | 1 | 0 | 0 | 3 | Unsigned | / | 0x0=unknown；0x1=Left Lane；0x2=Right Lane；0x3=Ego Lane | 0x0 | 0x0 |  |  | FLR_L,FRR_L,mADC
ADASCCAN | FLR_L | FLR_OBJ15_ExistProb | 目标15真实存在的概率 | 257 | 50 | 1 | 62 | 6 | 2 | 0 | 0 | 100 | Unsigned | % |  | 0x0 | 0x0 |  |  | FLR_L,FRR_L,mADC
ADASCCAN | FLR_L | FLR_OBJ15_Measured | 目标15是被真实测量到的还是被预测到的 | 257 | 50 | 1 | 60 | 2 | 1 | 0 | 0 | 3 | Unsigned | / | 0x0=unknown；0x1=Measured；0x2=Predicted；0x3=Reserved； | 0x0 | 0x0 |  |  | FLR_L,FRR_L,mADC
ADASCCAN | FLR_L | FLR_OBJ15_ObstacleProb | 目标15是障碍物的概率 | 257 | 50 | 2 | 6 | 6 | 2 | 0 | 0 | 100 | Unsigned | % |  | / | / |  |  | FLR_L,FRR_L,mADC
ADASCCAN | FLR_L | FLR_OBJ15_RefPointLoc | 目标15参考点位置 | 257 | 50 | 2 | 27 | 3 | 1 | 0 | 0 | 7 | Unsigned | / | 4R参考点车身输出的位置；0-Front Left 1-Front Center 2-Front Right 3-Right Center 4-Rear Right 5-Rear Center 6-Rear Left 7-Left Center | 0x0 | / |  |  | FLR_L,FRR_L,mADC
ADASCCAN | FLR_L | FLR_OBJ15_Track_Age | 目标15跟踪周期 | 257 | 50 | 2 | 35 | 8 | 1 | 0 | 0 | 255 | Unsigned | / |  | 0x0 | / |  |  | FLR_L,FRR_L,mADC
ADASCCAN | FLR_L | FLR_OBJ16_Track_ID | 目标16ID | 257 | 50 | 2 | 44 | 7 | 1 | 0 | 0 | 127 | Unsigned | / |  | / | / |  |  | FLR_L,FRR_L,mADC
ADASCCAN | FLR_L | FLR_OBJ16_Type | 目标16类型 | 257 | 50 | 2 | 41 | 3 | 1 | 0 | 0 | 7 | Unsigned | / | 0x0=Not Detected；0x1=car；0x2=truck；0x3=bicycle/motorbike；0x4=pedestrian；0x5=general；0x6=animal；0x7=uncertain； | 0x0 | 0x0 |  |  | FLR_L,FRR_L,mADC
ADASCCAN | FLR_L | FLR_OBJ16_Width | 目标16宽度 | 257 | 50 | 2 | 62 | 11 | 0.01 | 0 | 0 | 12 | Unsigned | m |  | / | / |  |  | FLR_L,FRR_L,mADC
ADASCCAN | FLR_L | FLR_OBJ16_Height | 目标16高度 | 257 | 50 | 3 | 5 | 9 | 0.01 | 0 | 0 | 5.11 | Unsigned | m |  | / | / |  |  | FLR_L,FRR_L,mADC
ADASCCAN | FLR_L | FLR_OBJ16_Length | 目标16长度 | 257 | 50 | 3 | 12 | 9 | 0.05 | 0 | 0 | 25.5 | Unsigned | m |  | / | / |  |  | FLR_L,FRR_L,mADC
ADASCCAN | FLR_L | FLR_OBJ16_HeadingAngle | 目标16的航向角 | 257 | 50 | 3 | 18 | 10 | 0.01 | -3.14 | -3.14 | 3.14 | Unsigned | rad |  | / | / |  |  | FLR_L,FRR_L,mADC
ADASCCAN | FLR_L | FLR_OBJ16_RelVy | 目标16横向相对速度 | 257 | 50 | 3 | 48 | 10 | 0.0625 | -32 | -32 | 63.875 | Unsigned | m/s |  | / | / |  |  | FLR_L,FRR_L,mADC
ADASCCAN | FLR_L | FLR_OBJ16_RelVx | 目标16纵向相对速度 | 257 | 50 | 4 | 4 | 12 | 0.0625 | -128 | -128 | 127.938 | Unsigned | m/s |  | / | / |  |  | FLR_L,FRR_L,mADC
ADASCCAN | FLR_L | FLR_OBJ16_RelAy | 目标16横向相对加速度 | 257 | 50 | 4 | 10 | 10 | 0.03125 | -16 | -16 | 15.9688 | Unsigned | m/s2 |  | / | / |  |  | FLR_L,FRR_L,mADC
ADASCCAN | FLR_L | FLR_OBJ16_RelAx | 目标16纵向相对加速度 | 257 | 50 | 4 | 17 | 9 | 0.0625 | -16 | -16 | 15.9375 | Unsigned | m/s2 |  | / | / |  |  | FLR_L,FRR_L,mADC
ADASCCAN | FLR_L | FLR_OBJ16_Location | 目标16相对本车道位置 | 257 | 50 | 4 | 31 | 2 | 1 | 0 | 0 | 3 | Unsigned | / | 0x0=unknown；0x1=Left Lane；0x2=Right Lane；0x3=Ego Lane | 0x0 | 0x0 |  |  | FLR_L,FRR_L,mADC
ADASCCAN | FLR_L | FLR_OBJ16_ExistProb | 目标16真实存在的概率 | 257 | 50 | 4 | 25 | 6 | 2 | 0 | 0 | 100 | Unsigned | % |  | 0x0 | 0x0 |  |  | FLR_L,FRR_L,mADC
ADASCCAN | FLR_L | FLR_OBJ16_Measured | 目标16是被真实测量到的还是被预测到的 | 257 | 50 | 4 | 39 | 2 | 1 | 0 | 0 | 3 | Unsigned | / | 0x0=unknown；0x1=Measured；0x2=Predicted；0x3=Reserved； | 0x0 | 0x0 |  |  | FLR_L,FRR_L,mADC
ADASCCAN | FLR_L | FLR_OBJ16_ObstacleProb | 目标16是障碍物的概率 | 257 | 50 | 4 | 33 | 6 | 2 | 0 | 0 | 100 | Unsigned | % |  | / | / |  |  | FLR_L,FRR_L,mADC
ADASCCAN | FLR_L | FLR_OBJ16_RefPointLoc | 目标16参考点位置 | 257 | 50 | 5 | 6 | 3 | 1 | 0 | 0 | 7 | Unsigned | / | 4R参考点车身输出的位置；0-Front Left 1-Front Center 2-Front Right 3-Right Center 4-Rear Right 5-Rear Center 6-Rear Left 7-Left Center | 0x0 | / |  |  | FLR_L,FRR_L,mADC
ADASCCAN | FLR_L | FLR_OBJ16_Track_Age | 目标16跟踪周期 | 257 | 50 | 5 | 14 | 8 | 1 | 0 | 0 | 255 | Unsigned | / |  | 0x0 | / |  |  | FLR_L,FRR_L,mADC
ADASCCAN | FLR_L | FLR_RollingCounter_257 | FLR_257计数器 | 257 | 50 | 7 | 40 | 4 | 1 | 0 | 0 | 15 | unsigned | / | / | 0x0 | / |  |  | FLR_L,FRR_L,mADC
ADASCCAN | FLR_L | FLR_CRCCheck_257 | FLR_257校验和 | 257 | 50 | 7 | 56 | 16 | 1 | 0 | 0 | 65535 | unsigned | / | 16-bit CCITT-FALSE CRC16，Polynomial 1021h；Refer to AUTOSAR <Specification of CRC Routines>CRC校验规则详见《表2_Terms》第38行CRC循环冗余校验 | / | / |  |  | FLR_L,FRR_L,mADC
ADASCCAN | FLR_L | FLR_OBJ15_Dy_Vnce | 目标15横向距离的方差 | 257 | 50 | 5 | 20 | 10 | 0.02 | 0 | 0 | 20 | Unsigned | m2 |  | 0x0 | 0x3FF |  |  | FLR_L,FRR_L,mADC
ADASCCAN | FLR_L | FLR_OBJ15_Dx_Vnce | 目标15纵向距离的方差 | 257 | 50 | 5 | 38 | 14 | 0.05 | 0 | 0 | 50 | Unsigned | m2 |  | 0x0 | 0x3FFF |  |  | FLR_L,FRR_L,mADC
ADASCCAN | FLR_L | FLR_OBJ15_RelVy_std | 目标15横向速度标准差 | 257 | 50 | 5 | 44 | 10 | 0.125 | 0 | 0 | 127.875 | Unsigned | m/s |  | 0x0 | 0x3FF |  |  | FLR_L,FRR_L,mADC
ADASCCAN | FLR_L | FLR_OBJ15_RelVx_std | 目标15纵向速度标准差 | 257 | 50 | 5 | 48 | 12 | 0.0625 | 0 | 0 | 255.9375 | Unsigned | m/s |  | 0x0 | 0xFFF |  |  | FLR_L,FRR_L,mADC
ADASCCAN | FLR_L | FLR_OBJ15_MotionStatus | 目标15运动状态 | 257 | 50 | 7 | 23 | 3 | 1 | 0 | 0 | 7 | Unsigned | / | 0x0=unknown；0x1=moving ；0x2=stopped；0x3=stationary； 0x4=crossing； 0x5-0x7=reserve; | 0x0 | / |  |  | FLR_L,FRR_L,mADC
ADASCCAN | FLR_L | FLR_OBJ15_HeightGround | 目标15离地高度 | 257 | 50 | 6 | 41 | 9 | 0.1 | 0 | 0 | 51.1 | Unsigned | m |  | 0x0 | / |  |  | FLR_L,FRR_L,mADC
ADASCCAN | FLR_L | FLR_OBJ15_DelayTime | 目标15延迟时间 | 257 | 50 | 7 | 6 | 10 | 1 | 0 | 0 | 1023 | Unsigned | ms |  | 0x0 | / |  |  | FLR_L,FRR_L,mADC
ADASCCAN | FLR_L | FLR_OBJ15_Convergence | 目标15收敛状态 | 257 | 50 | 7 | 11 | 1 | 1 | 0 | 0 | 1 | Unsigned | / | 0x0=收敛 0x1=不收敛 | 0x0 | / |  |  | FLR_L,FRR_L,mADC
ADASCCAN | FLR_L | FLR_OBJ15_Vy | 目标15横向绝对速度 | 257 | 50 | 2 | 12 | 10 | 0.0625 | -32 | -32 | 31.9375 | Unsigned | m/s |  | / | / |  |  | FLR_L,FRR_L,mADC
ADASCCAN | FLR_L | FLR_OBJ15_Vx | 目标15纵向绝对速度 | 257 | 50 | 2 | 16 | 12 | 0.0625 | -128 | -128 | 127.938 | Unsigned | m/s |  | / | / |  |  | FLR_L,FRR_L,mADC
ADASCCAN | FLR_L | FLR_OBJ16_Dy_Vnce | 目标16横向距离的方差 | 257 | 50 | 6 | 6 | 10 | 0.02 | 0 | 0 | 20 | Unsigned | m2 |  | 0x0 | 0x3FF |  |  | FLR_L,FRR_L,mADC
ADASCCAN | FLR_L | FLR_OBJ16_Dx_Vnce | 目标16纵向距离的方差 | 257 | 50 | 6 | 8 | 14 | 0.05 | 0 | 0 | 50 | Unsigned | m2 |  | 0x0 | 0x3FFF |  |  | FLR_L,FRR_L,mADC
ADASCCAN | FLR_L | FLR_OBJ16_RelVy_std | 目标16横向速度标准差 | 257 | 50 | 6 | 30 | 10 | 0.125 | 0 | 0 | 127.875 | Unsigned | m/s |  | 0x0 | 0x3FF |  |  | FLR_L,FRR_L,mADC
ADASCCAN | FLR_L | FLR_OBJ16_RelVx_std | 目标16纵向速度标准差 | 257 | 50 | 6 | 34 | 12 | 0.0625 | 0 | 0 | 255.9375 | Unsigned | m/s |  | 0x0 | 0xFFF |  |  | FLR_L,FRR_L,mADC
ADASCCAN | FLR_L | FLR_OBJ16_MotionStatus | 目标16运动状态 | 257 | 50 | 7 | 20 | 3 | 1 | 0 | 0 | 7 | Unsigned | / | 0x0=unknown；0x1=moving ；0x2=stopped；0x3=stationary； 0x4=crossing； 0x5-0x7=reserve; | 0x0 | / |  |  | FLR_L,FRR_L,mADC
ADASCCAN | FLR_L | FLR_OBJ16_HeightGround | 目标16离地高度 | 257 | 50 | 6 | 48 | 9 | 0.1 | 0 | 0 | 51.1 | Unsigned | m |  | 0x0 | / |  |  | FLR_L,FRR_L,mADC
ADASCCAN | FLR_L | FLR_OBJ16_DelayTime | 目标16延迟时间 | 257 | 50 | 7 | 12 | 10 | 1 | 0 | 0 | 1023 | Unsigned | ms |  | 0x0 | / |  |  | FLR_L,FRR_L,mADC
ADASCCAN | FLR_L | FLR_OBJ16_Convergence | 目标16收敛状态 | 257 | 50 | 7 | 10 | 1 | 1 | 0 | 0 | 1 | Unsigned | / | 0x0=收敛 0x1=不收敛 | 0x0 | / |  |  | FLR_L,FRR_L,mADC
ADASCCAN | FLR_L | FLR_OBJ16_Vy | 目标16横向绝对速度 | 257 | 50 | 4 | 55 | 10 | 0.0625 | -32 | -32 | 31.9375 | Unsigned | m/s |  | / | / |  |  | FLR_L,FRR_L,mADC
ADASCCAN | FLR_L | FLR_OBJ16_Vx | 目标16纵向绝对速度 | 257 | 50 | 4 | 59 | 12 | 0.0625 | -128 | -128 | 127.938 | Unsigned | m/s |  | / | / |  |  | FLR_L,FRR_L,mADC
ADASCCAN | FLR_L | FLR_OBJ15_Dy | 目标15横向位置 | 257 | 50 | 0 | 60 | 11 | 0.125 | -128 | -128 | 127.875 | Unsigned | m |  | / | / |  |  | FLR_L,FRR_L,mADC
ADASCCAN | FLR_L | FLR_OBJ15_Dx | 目标15纵向位置 | 257 | 50 | 1 | 15 | 13 | 0.0625 | -256 | -256 | 255.938 | Unsigned | m |  | / | / |  |  | FLR_L,FRR_L,mADC
ADASCCAN | FLR_L | FLR_OBJ16_Dy | 目标16横向位置 | 257 | 50 | 3 | 39 | 11 | 0.125 | -128 | -128 | 127.875 | Unsigned | m |  | / | / |  |  | FLR_L,FRR_L,mADC
ADASCCAN | FLR_L | FLR_OBJ16_Dx | 目标16纵向位置 | 257 | 50 | 3 | 42 | 13 | 0.0625 | -256 | -256 | 255.938 | Unsigned | m |  | / | / |  |  | FLR_L,FRR_L,mADC
ADASCCAN | FLR_L | FLR_OBJ15_LostCnt | 目标15丢失计数 | 257 | 50 | 7 | 44 | 4 | 1 | 0 | 0 | 15 | Unsigned | / |  | / | / |  |  | FLR_L,FRR_L,mADC
ADASCCAN | FLR_L | FLR_OBJ16_LostCnt | 目标16丢失计数 | 257 | 50 | 7 | 32 | 4 | 1 | 0 | 0 | 15 | Unsigned | / |  | / | / |  |  | FLR_L,FRR_L,mADC
ADASCCAN | FLR_L | FLR_OBJ17_Track_ID | 目标17ID | 258 | 50 | 0 | 1 | 7 | 1 | 0 | 0 | 127 | Unsigned | / |  | / | / |  |  | FLR_L,FRR_L,mADC
ADASCCAN | FLR_L | FLR_OBJ17_Type | 目标17类型 | 258 | 50 | 0 | 14 | 3 | 1 | 0 | 0 | 7 | Unsigned | / | 0x0=Not Detected；0x1=car；0x2=truck；0x3=bicycle/motorbike；0x4=pedestrian；0x5=general；0x6=animal；0x7=uncertain； | 0x0 | 0x0 |  |  | FLR_L,FRR_L,mADC
ADASCCAN | FLR_L | FLR_OBJ17_Width | 目标17宽度 | 258 | 50 | 0 | 19 | 11 | 0.01 | 0 | 0 | 12 | Unsigned | m |  | / | / |  |  | FLR_L,FRR_L,mADC
ADASCCAN | FLR_L | FLR_OBJ17_Height | 目标17高度 | 258 | 50 | 0 | 26 | 9 | 0.01 | 0 | 0 | 5.11 | Unsigned | m |  | / | / |  |  | FLR_L,FRR_L,mADC
ADASCCAN | FLR_L | FLR_OBJ17_Length | 目标17长度 | 258 | 50 | 0 | 33 | 9 | 0.05 | 0 | 0 | 25.5 | Unsigned | m |  | / | / |  |  | FLR_L,FRR_L,mADC
ADASCCAN | FLR_L | FLR_OBJ17_HeadingAngle | 目标17的航向角 | 258 | 50 | 0 | 55 | 10 | 0.01 | -3.14 | -3.14 | 3.14 | Unsigned | rad |  | / | / |  |  | FLR_L,FRR_L,mADC
ADASCCAN | FLR_L | FLR_OBJ17_RelVy | 目标17横向相对速度 | 258 | 50 | 1 | 21 | 10 | 0.0625 | -32 | -32 | 63.875 | Unsigned | m/s |  | / | / |  |  | FLR_L,FRR_L,mADC
ADASCCAN | FLR_L | FLR_OBJ17_RelVx | 目标17纵向相对速度 | 258 | 50 | 1 | 25 | 12 | 0.0625 | -128 | -128 | 127.938 | Unsigned | m/s |  | / | / |  |  | FLR_L,FRR_L,mADC
ADASCCAN | FLR_L | FLR_OBJ17_RelAy | 目标17横向相对加速度 | 258 | 50 | 1 | 47 | 10 | 0.03125 | -16 | -16 | 15.9688 | Unsigned | m/s2 |  | / | / |  |  | FLR_L,FRR_L,mADC
ADASCCAN | FLR_L | FLR_OBJ17_RelAx | 目标17纵向相对加速度 | 258 | 50 | 1 | 54 | 9 | 0.0625 | -16 | -16 | 15.9375 | Unsigned | m/s2 |  | / | / |  |  | FLR_L,FRR_L,mADC
ADASCCAN | FLR_L | FLR_OBJ17_Location | 目标17相对本车道位置 | 258 | 50 | 1 | 52 | 2 | 1 | 0 | 0 | 3 | Unsigned | / | 0x0=unknown；0x1=Left Lane；0x2=Right Lane；0x3=Ego Lane | 0x0 | 0x0 |  |  | FLR_L,FRR_L,mADC
ADASCCAN | FLR_L | FLR_OBJ17_ExistProb | 目标17真实存在的概率 | 258 | 50 | 1 | 62 | 6 | 2 | 0 | 0 | 100 | Unsigned | % |  | 0x0 | 0x0 |  |  | FLR_L,FRR_L,mADC
ADASCCAN | FLR_L | FLR_OBJ17_Measured | 目标17是被真实测量到的还是被预测到的 | 258 | 50 | 1 | 60 | 2 | 1 | 0 | 0 | 3 | Unsigned | / | 0x0=unknown；0x1=Measured；0x2=Predicted；0x3=Reserved； | 0x0 | 0x0 |  |  | FLR_L,FRR_L,mADC
ADASCCAN | FLR_L | FLR_OBJ17_ObstacleProb | 目标17是障碍物的概率 | 258 | 50 | 2 | 6 | 6 | 2 | 0 | 0 | 100 | Unsigned | % |  | / | / |  |  | FLR_L,FRR_L,mADC
ADASCCAN | FLR_L | FLR_OBJ17_RefPointLoc | 目标17参考点位置 | 258 | 50 | 2 | 27 | 3 | 1 | 0 | 0 | 7 | Unsigned | / | 4R参考点车身输出的位置；0-Front Left 1-Front Center 2-Front Right 3-Right Center 4-Rear Right 5-Rear Center 6-Rear Left 7-Left Center | 0x0 | / |  |  | FLR_L,FRR_L,mADC
ADASCCAN | FLR_L | FLR_OBJ17_Track_Age | 目标17跟踪周期 | 258 | 50 | 2 | 35 | 8 | 1 | 0 | 0 | 255 | Unsigned | / |  | 0x0 | / |  |  | FLR_L,FRR_L,mADC
ADASCCAN | FLR_L | FLR_OBJ18_Track_ID | 目标18ID | 258 | 50 | 2 | 44 | 7 | 1 | 0 | 0 | 127 | Unsigned | / |  | / | / |  |  | FLR_L,FRR_L,mADC
ADASCCAN | FLR_L | FLR_OBJ18_Type | 目标18类型 | 258 | 50 | 2 | 41 | 3 | 1 | 0 | 0 | 7 | Unsigned | / | 0x0=Not Detected；0x1=car；0x2=truck；0x3=bicycle/motorbike；0x4=pedestrian；0x5=general；0x6=animal；0x7=uncertain； | 0x0 | 0x0 |  |  | FLR_L,FRR_L,mADC
ADASCCAN | FLR_L | FLR_OBJ18_Width | 目标18宽度 | 258 | 50 | 2 | 62 | 11 | 0.01 | 0 | 0 | 12 | Unsigned | m |  | / | / |  |  | FLR_L,FRR_L,mADC
ADASCCAN | FLR_L | FLR_OBJ18_Height | 目标18高度 | 258 | 50 | 3 | 5 | 9 | 0.01 | 0 | 0 | 5.11 | Unsigned | m |  | / | / |  |  | FLR_L,FRR_L,mADC
ADASCCAN | FLR_L | FLR_OBJ18_Length | 目标18长度 | 258 | 50 | 3 | 12 | 9 | 0.05 | 0 | 0 | 25.5 | Unsigned | m |  | / | / |  |  | FLR_L,FRR_L,mADC
ADASCCAN | FLR_L | FLR_OBJ18_HeadingAngle | 目标18的航向角 | 258 | 50 | 3 | 18 | 10 | 0.01 | -3.14 | -3.14 | 3.14 | Unsigned | rad |  | / | / |  |  | FLR_L,FRR_L,mADC
ADASCCAN | FLR_L | FLR_OBJ18_RelVy | 目标18横向相对速度 | 258 | 50 | 3 | 48 | 10 | 0.0625 | -32 | -32 | 63.875 | Unsigned | m/s |  | / | / |  |  | FLR_L,FRR_L,mADC
ADASCCAN | FLR_L | FLR_OBJ18_RelVx | 目标18纵向相对速度 | 258 | 50 | 4 | 4 | 12 | 0.0625 | -128 | -128 | 127.938 | Unsigned | m/s |  | / | / |  |  | FLR_L,FRR_L,mADC
ADASCCAN | FLR_L | FLR_OBJ18_RelAy | 目标18横向相对加速度 | 258 | 50 | 4 | 10 | 10 | 0.03125 | -16 | -16 | 15.9688 | Unsigned | m/s2 |  | / | / |  |  | FLR_L,FRR_L,mADC
ADASCCAN | FLR_L | FLR_OBJ18_RelAx | 目标18纵向相对加速度 | 258 | 50 | 4 | 17 | 9 | 0.0625 | -16 | -16 | 15.9375 | Unsigned | m/s2 |  | / | / |  |  | FLR_L,FRR_L,mADC
ADASCCAN | FLR_L | FLR_OBJ18_Location | 目标18相对本车道位置 | 258 | 50 | 4 | 31 | 2 | 1 | 0 | 0 | 3 | Unsigned | / | 0x0=unknown；0x1=Left Lane；0x2=Right Lane；0x3=Ego Lane | 0x0 | 0x0 |  |  | FLR_L,FRR_L,mADC
ADASCCAN | FLR_L | FLR_OBJ18_ExistProb | 目标18真实存在的概率 | 258 | 50 | 4 | 25 | 6 | 2 | 0 | 0 | 100 | Unsigned | % |  | 0x0 | 0x0 |  |  | FLR_L,FRR_L,mADC
ADASCCAN | FLR_L | FLR_OBJ18_Measured | 目标18是被真实测量到的还是被预测到的 | 258 | 50 | 4 | 39 | 2 | 1 | 0 | 0 | 3 | Unsigned | / | 0x0=unknown；0x1=Measured；0x2=Predicted；0x3=Reserved； | 0x0 | 0x0 |  |  | FLR_L,FRR_L,mADC
ADASCCAN | FLR_L | FLR_OBJ18_ObstacleProb | 目标18是障碍物的概率 | 258 | 50 | 4 | 33 | 6 | 2 | 0 | 0 | 100 | Unsigned | % |  | / | / |  |  | FLR_L,FRR_L,mADC
ADASCCAN | FLR_L | FLR_OBJ18_RefPointLoc | 目标18参考点位置 | 258 | 50 | 5 | 6 | 3 | 1 | 0 | 0 | 7 | Unsigned | / | 4R参考点车身输出的位置；0-Front Left 1-Front Center 2-Front Right 3-Right Center 4-Rear Right 5-Rear Center 6-Rear Left 7-Left Center | 0x0 | / |  |  | FLR_L,FRR_L,mADC
ADASCCAN | FLR_L | FLR_OBJ18_Track_Age | 目标18跟踪周期 | 258 | 50 | 5 | 14 | 8 | 1 | 0 | 0 | 255 | Unsigned | / |  | 0x0 | / |  |  | FLR_L,FRR_L,mADC
ADASCCAN | FLR_L | FLR_RollingCounter_258 | FLR_258计数器 | 258 | 50 | 7 | 40 | 4 | 1 | 0 | 0 | 15 | unsigned | / | / | 0x0 | / |  |  | FLR_L,FRR_L,mADC
ADASCCAN | FLR_L | FLR_CRCCheck_258 | FLR_258校验和 | 258 | 50 | 7 | 56 | 16 | 1 | 0 | 0 | 65535 | unsigned | / | 16-bit CCITT-FALSE CRC16，Polynomial 1021h；Refer to AUTOSAR <Specification of CRC Routines>CRC校验规则详见《表2_Terms》第38行CRC循环冗余校验 | / | / |  |  | FLR_L,FRR_L,mADC
ADASCCAN | FLR_L | FLR_OBJ17_Dy_Vnce | 目标17横向距离的方差 | 258 | 50 | 5 | 20 | 10 | 0.02 | 0 | 0 | 20 | Unsigned | m2 |  | 0x0 | 0x3FF |  |  | FLR_L,FRR_L,mADC
ADASCCAN | FLR_L | FLR_OBJ17_Dx_Vnce | 目标17纵向距离的方差 | 258 | 50 | 5 | 38 | 14 | 0.05 | 0 | 0 | 50 | Unsigned | m2 |  | 0x0 | 0x3FFF |  |  | FLR_L,FRR_L,mADC
ADASCCAN | FLR_L | FLR_OBJ17_RelVy_std | 目标17横向速度标准差 | 258 | 50 | 5 | 44 | 10 | 0.125 | 0 | 0 | 127.875 | Unsigned | m/s |  | 0x0 | 0x3FF |  |  | FLR_L,FRR_L,mADC
ADASCCAN | FLR_L | FLR_OBJ17_RelVx_std | 目标17纵向速度标准差 | 258 | 50 | 5 | 48 | 12 | 0.0625 | 0 | 0 | 255.9375 | Unsigned | m/s |  | 0x0 | 0xFFF |  |  | FLR_L,FRR_L,mADC
ADASCCAN | FLR_L | FLR_OBJ17_MotionStatus | 目标17运动状态 | 258 | 50 | 7 | 23 | 3 | 1 | 0 | 0 | 7 | Unsigned | / | 0x0=unknown；0x1=moving ；0x2=stopped；0x3=stationary； 0x4=crossing； 0x5-0x7=reserve; | 0x0 | / |  |  | FLR_L,FRR_L,mADC
ADASCCAN | FLR_L | FLR_OBJ17_HeightGround | 目标17离地高度 | 258 | 50 | 6 | 41 | 9 | 0.1 | 0 | 0 | 51.1 | Unsigned | m |  | 0x0 | / |  |  | FLR_L,FRR_L,mADC
ADASCCAN | FLR_L | FLR_OBJ17_DelayTime | 目标17延迟时间 | 258 | 50 | 7 | 6 | 10 | 1 | 0 | 0 | 1023 | Unsigned | ms |  | 0x0 | / |  |  | FLR_L,FRR_L,mADC
ADASCCAN | FLR_L | FLR_OBJ17_Convergence | 目标17收敛状态 | 258 | 50 | 7 | 11 | 1 | 1 | 0 | 0 | 1 | Unsigned | / | 0x0=收敛 0x1=不收敛 | 0x0 | / |  |  | FLR_L,FRR_L,mADC
ADASCCAN | FLR_L | FLR_OBJ17_Vy | 目标17横向绝对速度 | 258 | 50 | 2 | 12 | 10 | 0.0625 | -32 | -32 | 31.9375 | Unsigned | m/s |  | / | / |  |  | FLR_L,FRR_L,mADC
ADASCCAN | FLR_L | FLR_OBJ17_Vx | 目标17纵向绝对速度 | 258 | 50 | 2 | 16 | 12 | 0.0625 | -128 | -128 | 127.938 | Unsigned | m/s |  | / | / |  |  | FLR_L,FRR_L,mADC
ADASCCAN | FLR_L | FLR_OBJ18_Dy_Vnce | 目标18横向距离的方差 | 258 | 50 | 6 | 6 | 10 | 0.02 | 0 | 0 | 20 | Unsigned | m2 |  | 0x0 | 0x3FF |  |  | FLR_L,FRR_L,mADC
ADASCCAN | FLR_L | FLR_OBJ18_Dx_Vnce | 目标18纵向距离的方差 | 258 | 50 | 6 | 8 | 14 | 0.05 | 0 | 0 | 50 | Unsigned | m2 |  | 0x0 | 0x3FFF |  |  | FLR_L,FRR_L,mADC
ADASCCAN | FLR_L | FLR_OBJ18_RelVy_std | 目标18横向速度标准差 | 258 | 50 | 6 | 30 | 10 | 0.125 | 0 | 0 | 127.875 | Unsigned | m/s |  | 0x0 | 0x3FF |  |  | FLR_L,FRR_L,mADC
ADASCCAN | FLR_L | FLR_OBJ18_RelVx_std | 目标18纵向速度标准差 | 258 | 50 | 6 | 34 | 12 | 0.0625 | 0 | 0 | 255.9375 | Unsigned | m/s |  | 0x0 | 0xFFF |  |  | FLR_L,FRR_L,mADC
ADASCCAN | FLR_L | FLR_OBJ18_MotionStatus | 目标18运动状态 | 258 | 50 | 7 | 20 | 3 | 1 | 0 | 0 | 7 | Unsigned | / | 0x0=unknown；0x1=moving ；0x2=stopped；0x3=stationary； 0x4=crossing； 0x5-0x7=reserve; | 0x0 | / |  |  | FLR_L,FRR_L,mADC
ADASCCAN | FLR_L | FLR_OBJ18_HeightGround | 目标18离地高度 | 258 | 50 | 6 | 48 | 9 | 0.1 | 0 | 0 | 51.1 | Unsigned | m |  | 0x0 | / |  |  | FLR_L,FRR_L,mADC
ADASCCAN | FLR_L | FLR_OBJ18_DelayTime | 目标18延迟时间 | 258 | 50 | 7 | 12 | 10 | 1 | 0 | 0 | 1023 | Unsigned | ms |  | 0x0 | / |  |  | FLR_L,FRR_L,mADC
ADASCCAN | FLR_L | FLR_OBJ18_Convergence | 目标18收敛状态 | 258 | 50 | 7 | 10 | 1 | 1 | 0 | 0 | 1 | Unsigned | / | 0x0=收敛 0x1=不收敛 | 0x0 | / |  |  | FLR_L,FRR_L,mADC
ADASCCAN | FLR_L | FLR_OBJ18_Vy | 目标18横向绝对速度 | 258 | 50 | 4 | 55 | 10 | 0.0625 | -32 | -32 | 31.9375 | Unsigned | m/s |  | / | / |  |  | FLR_L,FRR_L,mADC
ADASCCAN | FLR_L | FLR_OBJ18_Vx | 目标18纵向绝对速度 | 258 | 50 | 4 | 59 | 12 | 0.0625 | -128 | -128 | 127.938 | Unsigned | m/s |  | / | / |  |  | FLR_L,FRR_L,mADC
ADASCCAN | FLR_L | FLR_OBJ17_Dy | 目标17横向位置 | 258 | 50 | 0 | 60 | 11 | 0.125 | -128 | -128 | 127.875 | Unsigned | m |  | / | / |  |  | FLR_L,FRR_L,mADC
ADASCCAN | FLR_L | FLR_OBJ17_Dx | 目标17纵向位置 | 258 | 50 | 1 | 15 | 13 | 0.0625 | -256 | -256 | 255.938 | Unsigned | m |  | / | / |  |  | FLR_L,FRR_L,mADC
ADASCCAN | FLR_L | FLR_OBJ18_Dy | 目标18横向位置 | 258 | 50 | 3 | 39 | 11 | 0.125 | -128 | -128 | 127.875 | Unsigned | m |  | / | / |  |  | FLR_L,FRR_L,mADC
ADASCCAN | FLR_L | FLR_OBJ18_Dx | 目标18纵向位置 | 258 | 50 | 3 | 42 | 13 | 0.0625 | -256 | -256 | 255.938 | Unsigned | m |  | / | / |  |  | FLR_L,FRR_L,mADC
ADASCCAN | FLR_L | FLR_OBJ17_LostCnt | 目标17丢失计数 | 258 | 50 | 7 | 44 | 4 | 1 | 0 | 0 | 15 | Unsigned | / |  | / | / |  |  | FLR_L,FRR_L,mADC
ADASCCAN | FLR_L | FLR_OBJ18_LostCnt | 目标18丢失计数 | 258 | 50 | 7 | 32 | 4 | 1 | 0 | 0 | 15 | Unsigned | / |  | / | / |  |  | FLR_L,FRR_L,mADC
ADASCCAN | FLR_L | FLR_OBJ19_Track_ID | 目标19ID | 259 | 50 | 0 | 1 | 7 | 1 | 0 | 0 | 127 | Unsigned | / |  | / | / |  |  | FLR_L,FRR_L,mADC
ADASCCAN | FLR_L | FLR_OBJ19_Type | 目标19类型 | 259 | 50 | 0 | 14 | 3 | 1 | 0 | 0 | 7 | Unsigned | / | 0x0=Not Detected；0x1=car；0x2=truck；0x3=bicycle/motorbike；0x4=pedestrian；0x5=general；0x6=animal；0x7=uncertain； | 0x0 | 0x0 |  |  | FLR_L,FRR_L,mADC
ADASCCAN | FLR_L | FLR_OBJ19_Width | 目标19宽度 | 259 | 50 | 0 | 19 | 11 | 0.01 | 0 | 0 | 12 | Unsigned | m |  | / | / |  |  | FLR_L,FRR_L,mADC
ADASCCAN | FLR_L | FLR_OBJ19_Height | 目标19高度 | 259 | 50 | 0 | 26 | 9 | 0.01 | 0 | 0 | 5.11 | Unsigned | m |  | / | / |  |  | FLR_L,FRR_L,mADC
ADASCCAN | FLR_L | FLR_OBJ19_Length | 目标19长度 | 259 | 50 | 0 | 33 | 9 | 0.05 | 0 | 0 | 25.5 | Unsigned | m |  | / | / |  |  | FLR_L,FRR_L,mADC
ADASCCAN | FLR_L | FLR_OBJ19_HeadingAngle | 目标19的航向角 | 259 | 50 | 0 | 55 | 10 | 0.01 | -3.14 | -3.14 | 3.14 | Unsigned | rad |  | / | / |  |  | FLR_L,FRR_L,mADC
ADASCCAN | FLR_L | FLR_OBJ19_RelVy | 目标19横向相对速度 | 259 | 50 | 1 | 21 | 10 | 0.0625 | -32 | -32 | 63.875 | Unsigned | m/s |  | / | / |  |  | FLR_L,FRR_L,mADC
ADASCCAN | FLR_L | FLR_OBJ19_RelVx | 目标19纵向相对速度 | 259 | 50 | 1 | 25 | 12 | 0.0625 | -128 | -128 | 127.938 | Unsigned | m/s |  | / | / |  |  | FLR_L,FRR_L,mADC
ADASCCAN | FLR_L | FLR_OBJ19_RelAy | 目标19横向相对加速度 | 259 | 50 | 1 | 47 | 10 | 0.03125 | -16 | -16 | 15.9688 | Unsigned | m/s2 |  | / | / |  |  | FLR_L,FRR_L,mADC
ADASCCAN | FLR_L | FLR_OBJ19_RelAx | 目标19纵向相对加速度 | 259 | 50 | 1 | 54 | 9 | 0.0625 | -16 | -16 | 15.9375 | Unsigned | m/s2 |  | / | / |  |  | FLR_L,FRR_L,mADC
ADASCCAN | FLR_L | FLR_OBJ19_Location | 目标19相对本车道位置 | 259 | 50 | 1 | 52 | 2 | 1 | 0 | 0 | 3 | Unsigned | / | 0x0=unknown；0x1=Left Lane；0x2=Right Lane；0x3=Ego Lane | 0x0 | 0x0 |  |  | FLR_L,FRR_L,mADC
ADASCCAN | FLR_L | FLR_OBJ19_ExistProb | 目标19真实存在的概率 | 259 | 50 | 1 | 62 | 6 | 2 | 0 | 0 | 100 | Unsigned | % |  | 0x0 | 0x0 |  |  | FLR_L,FRR_L,mADC
ADASCCAN | FLR_L | FLR_OBJ19_Measured | 目标19是被真实测量到的还是被预测到的 | 259 | 50 | 1 | 60 | 2 | 1 | 0 | 0 | 3 | Unsigned | / | 0x0=unknown；0x1=Measured；0x2=Predicted；0x3=Reserved； | 0x0 | 0x0 |  |  | FLR_L,FRR_L,mADC
ADASCCAN | FLR_L | FLR_OBJ19_ObstacleProb | 目标19是障碍物的概率 | 259 | 50 | 2 | 6 | 6 | 2 | 0 | 0 | 100 | Unsigned | % |  | / | / |  |  | FLR_L,FRR_L,mADC
ADASCCAN | FLR_L | FLR_OBJ19_RefPointLoc | 目标19参考点位置 | 259 | 50 | 2 | 27 | 3 | 1 | 0 | 0 | 7 | Unsigned | / | 4R参考点车身输出的位置；0-Front Left 1-Front Center 2-Front Right 3-Right Center 4-Rear Right 5-Rear Center 6-Rear Left 7-Left Center | 0x0 | / |  |  | FLR_L,FRR_L,mADC
ADASCCAN | FLR_L | FLR_OBJ19_Track_Age | 目标19跟踪周期 | 259 | 50 | 2 | 35 | 8 | 1 | 0 | 0 | 255 | Unsigned | / |  | 0x0 | / |  |  | FLR_L,FRR_L,mADC
ADASCCAN | FLR_L | FLR_OBJ20_Track_ID | 目标20ID | 259 | 50 | 2 | 44 | 7 | 1 | 0 | 0 | 127 | Unsigned | / |  | / | / |  |  | FLR_L,FRR_L,mADC
ADASCCAN | FLR_L | FLR_OBJ20_Type | 目标20类型 | 259 | 50 | 2 | 41 | 3 | 1 | 0 | 0 | 7 | Unsigned | / | 0x0=Not Detected；0x1=car；0x2=truck；0x3=bicycle/motorbike；0x4=pedestrian；0x5=general；0x6=animal；0x7=uncertain； | 0x0 | 0x0 |  |  | FLR_L,FRR_L,mADC
ADASCCAN | FLR_L | FLR_OBJ20_Width | 目标20宽度 | 259 | 50 | 2 | 62 | 11 | 0.01 | 0 | 0 | 12 | Unsigned | m |  | / | / |  |  | FLR_L,FRR_L,mADC
ADASCCAN | FLR_L | FLR_OBJ20_Height | 目标20高度 | 259 | 50 | 3 | 5 | 9 | 0.01 | 0 | 0 | 5.11 | Unsigned | m |  | / | / |  |  | FLR_L,FRR_L,mADC
ADASCCAN | FLR_L | FLR_OBJ20_Length | 目标20长度 | 259 | 50 | 3 | 12 | 9 | 0.05 | 0 | 0 | 25.5 | Unsigned | m |  | / | / |  |  | FLR_L,FRR_L,mADC
ADASCCAN | FLR_L | FLR_OBJ20_HeadingAngle | 目标20的航向角 | 259 | 50 | 3 | 18 | 10 | 0.01 | -3.14 | -3.14 | 3.14 | Unsigned | rad |  | / | / |  |  | FLR_L,FRR_L,mADC
ADASCCAN | FLR_L | FLR_OBJ20_RelVy | 目标20横向相对速度 | 259 | 50 | 3 | 48 | 10 | 0.0625 | -32 | -32 | 63.875 | Unsigned | m/s |  | / | / |  |  | FLR_L,FRR_L,mADC
ADASCCAN | FLR_L | FLR_OBJ20_RelVx | 目标20纵向相对速度 | 259 | 50 | 4 | 4 | 12 | 0.0625 | -128 | -128 | 127.938 | Unsigned | m/s |  | / | / |  |  | FLR_L,FRR_L,mADC
ADASCCAN | FLR_L | FLR_OBJ20_RelAy | 目标20横向相对加速度 | 259 | 50 | 4 | 10 | 10 | 0.03125 | -16 | -16 | 15.9688 | Unsigned | m/s2 |  | / | / |  |  | FLR_L,FRR_L,mADC
ADASCCAN | FLR_L | FLR_OBJ20_RelAx | 目标20纵向相对加速度 | 259 | 50 | 4 | 17 | 9 | 0.0625 | -16 | -16 | 15.9375 | Unsigned | m/s2 |  | / | / |  |  | FLR_L,FRR_L,mADC
ADASCCAN | FLR_L | FLR_OBJ20_Location | 目标20相对本车道位置 | 259 | 50 | 4 | 31 | 2 | 1 | 0 | 0 | 3 | Unsigned | / | 0x0=unknown；0x1=Left Lane；0x2=Right Lane；0x3=Ego Lane | 0x0 | 0x0 |  |  | FLR_L,FRR_L,mADC
ADASCCAN | FLR_L | FLR_OBJ20_ExistProb | 目标20真实存在的概率 | 259 | 50 | 4 | 25 | 6 | 2 | 0 | 0 | 100 | Unsigned | % |  | 0x0 | 0x0 |  |  | FLR_L,FRR_L,mADC
ADASCCAN | FLR_L | FLR_OBJ20_Measured | 目标20是被真实测量到的还是被预测到的 | 259 | 50 | 4 | 39 | 2 | 1 | 0 | 0 | 3 | Unsigned | / | 0x0=unknown；0x1=Measured；0x2=Predicted；0x3=Reserved； | 0x0 | 0x0 |  |  | FLR_L,FRR_L,mADC
ADASCCAN | FLR_L | FLR_OBJ20_ObstacleProb | 目标20是障碍物的概率 | 259 | 50 | 4 | 33 | 6 | 2 | 0 | 0 | 100 | Unsigned | % |  | / | / |  |  | FLR_L,FRR_L,mADC
ADASCCAN | FLR_L | FLR_OBJ20_RefPointLoc | 目标20参考点位置 | 259 | 50 | 5 | 6 | 3 | 1 | 0 | 0 | 7 | Unsigned | / | 4R参考点车身输出的位置；0-Front Left 1-Front Center 2-Front Right 3-Right Center 4-Rear Right 5-Rear Center 6-Rear Left 7-Left Center | 0x0 | / |  |  | FLR_L,FRR_L,mADC
ADASCCAN | FLR_L | FLR_OBJ20_Track_Age | 目标20跟踪周期 | 259 | 50 | 5 | 14 | 8 | 1 | 0 | 0 | 255 | Unsigned | / |  | 0x0 | / |  |  | FLR_L,FRR_L,mADC
ADASCCAN | FLR_L | FLR_RollingCounter_259 | FLR_259计数器 | 259 | 50 | 7 | 40 | 4 | 1 | 0 | 0 | 15 | unsigned | / | / | 0x0 | / |  |  | FLR_L,FRR_L,mADC
ADASCCAN | FLR_L | FLR_CRCCheck_259 | FLR_259校验和 | 259 | 50 | 7 | 56 | 16 | 1 | 0 | 0 | 65535 | unsigned | / | 16-bit CCITT-FALSE CRC16，Polynomial 1021h；Refer to AUTOSAR <Specification of CRC Routines>CRC校验规则详见《表2_Terms》第38行CRC循环冗余校验 | / | / |  |  | FLR_L,FRR_L,mADC
ADASCCAN | FLR_L | FLR_OBJ19_Dy_Vnce | 目标19横向距离的方差 | 259 | 50 | 5 | 20 | 10 | 0.02 | 0 | 0 | 20 | Unsigned | m2 |  | 0x0 | 0x3FF |  |  | FLR_L,FRR_L,mADC
ADASCCAN | FLR_L | FLR_OBJ19_Dx_Vnce | 目标19纵向距离的方差 | 259 | 50 | 5 | 38 | 14 | 0.05 | 0 | 0 | 50 | Unsigned | m2 |  | 0x0 | 0x3FFF |  |  | FLR_L,FRR_L,mADC
ADASCCAN | FLR_L | FLR_OBJ19_RelVy_std | 目标19横向速度标准差 | 259 | 50 | 5 | 44 | 10 | 0.125 | 0 | 0 | 127.875 | Unsigned | m/s |  | 0x0 | 0x3FF |  |  | FLR_L,FRR_L,mADC
ADASCCAN | FLR_L | FLR_OBJ19_RelVx_std | 目标19纵向速度标准差 | 259 | 50 | 5 | 48 | 12 | 0.0625 | 0 | 0 | 255.9375 | Unsigned | m/s |  | 0x0 | 0xFFF |  |  | FLR_L,FRR_L,mADC
ADASCCAN | FLR_L | FLR_OBJ19_MotionStatus | 目标19运动状态 | 259 | 50 | 7 | 23 | 3 | 1 | 0 | 0 | 7 | Unsigned | / | 0x0=unknown；0x1=moving ；0x2=stopped；0x3=stationary； 0x4=crossing； 0x5-0x7=reserve; | 0x0 | / |  |  | FLR_L,FRR_L,mADC
ADASCCAN | FLR_L | FLR_OBJ19_HeightGround | 目标19离地高度 | 259 | 50 | 6 | 41 | 9 | 0.1 | 0 | 0 | 51.1 | Unsigned | m |  | 0x0 | / |  |  | FLR_L,FRR_L,mADC
ADASCCAN | FLR_L | FLR_OBJ19_DelayTime | 目标19延迟时间 | 259 | 50 | 7 | 6 | 10 | 1 | 0 | 0 | 1023 | Unsigned | ms |  | 0x0 | / |  |  | FLR_L,FRR_L,mADC
ADASCCAN | FLR_L | FLR_OBJ19_Convergence | 目标19收敛状态 | 259 | 50 | 7 | 11 | 1 | 1 | 0 | 0 | 1 | Unsigned | / | 0x0=收敛 0x1=不收敛 | 0x0 | / |  |  | FLR_L,FRR_L,mADC
ADASCCAN | FLR_L | FLR_OBJ19_Vy | 目标19横向绝对速度 | 259 | 50 | 2 | 12 | 10 | 0.0625 | -32 | -32 | 31.9375 | Unsigned | m/s |  | / | / |  |  | FLR_L,FRR_L,mADC
ADASCCAN | FLR_L | FLR_OBJ19_Vx | 目标19纵向绝对速度 | 259 | 50 | 2 | 16 | 12 | 0.0625 | -128 | -128 | 127.938 | Unsigned | m/s |  | / | / |  |  | FLR_L,FRR_L,mADC
ADASCCAN | FLR_L | FLR_OBJ20_Dy_Vnce | 目标20横向距离的方差 | 259 | 50 | 6 | 6 | 10 | 0.02 | 0 | 0 | 20 | Unsigned | m2 |  | 0x0 | 0x3FF |  |  | FLR_L,FRR_L,mADC
ADASCCAN | FLR_L | FLR_OBJ20_Dx_Vnce | 目标20纵向距离的方差 | 259 | 50 | 6 | 8 | 14 | 0.05 | 0 | 0 | 50 | Unsigned | m2 |  | 0x0 | 0x3FFF |  |  | FLR_L,FRR_L,mADC
ADASCCAN | FLR_L | FLR_OBJ20_RelVy_std | 目标20横向速度标准差 | 259 | 50 | 6 | 30 | 10 | 0.125 | 0 | 0 | 127.875 | Unsigned | m/s |  | 0x0 | 0x3FF |  |  | FLR_L,FRR_L,mADC
ADASCCAN | FLR_L | FLR_OBJ20_RelVx_std | 目标20纵向速度标准差 | 259 | 50 | 6 | 34 | 12 | 0.0625 | 0 | 0 | 255.9375 | Unsigned | m/s |  | 0x0 | 0xFFF |  |  | FLR_L,FRR_L,mADC
ADASCCAN | FLR_L | FLR_OBJ20_MotionStatus | 目标20运动状态 | 259 | 50 | 7 | 20 | 3 | 1 | 0 | 0 | 7 | Unsigned | / | 0x0=unknown；0x1=moving ；0x2=stopped；0x3=stationary； 0x4=crossing； 0x5-0x7=reserve; | 0x0 | / |  |  | FLR_L,FRR_L,mADC
ADASCCAN | FLR_L | FLR_OBJ20_HeightGround | 目标20离地高度 | 259 | 50 | 6 | 48 | 9 | 0.1 | 0 | 0 | 51.1 | Unsigned | m |  | 0x0 | / |  |  | FLR_L,FRR_L,mADC
ADASCCAN | FLR_L | FLR_OBJ20_DelayTime | 目标20延迟时间 | 259 | 50 | 7 | 12 | 10 | 1 | 0 | 0 | 1023 | Unsigned | ms |  | 0x0 | / |  |  | FLR_L,FRR_L,mADC
ADASCCAN | FLR_L | FLR_OBJ20_Convergence | 目标20收敛状态 | 259 | 50 | 7 | 10 | 1 | 1 | 0 | 0 | 1 | Unsigned | / | 0x0=收敛 0x1=不收敛 | 0x0 | / |  |  | FLR_L,FRR_L,mADC
ADASCCAN | FLR_L | FLR_OBJ20_Vy | 目标20横向绝对速度 | 259 | 50 | 4 | 55 | 10 | 0.0625 | -32 | -32 | 31.9375 | Unsigned | m/s |  | / | / |  |  | FLR_L,FRR_L,mADC
ADASCCAN | FLR_L | FLR_OBJ20_Vx | 目标20纵向绝对速度 | 259 | 50 | 4 | 59 | 12 | 0.0625 | -128 | -128 | 127.938 | Unsigned | m/s |  | / | / |  |  | FLR_L,FRR_L,mADC
ADASCCAN | FLR_L | FLR_OBJ19_Dy | 目标19横向位置 | 259 | 50 | 0 | 60 | 11 | 0.125 | -128 | -128 | 127.875 | Unsigned | m |  | / | / |  |  | FLR_L,FRR_L,mADC
ADASCCAN | FLR_L | FLR_OBJ19_Dx | 目标19纵向位置 | 259 | 50 | 1 | 15 | 13 | 0.0625 | -256 | -256 | 255.938 | Unsigned | m |  | / | / |  |  | FLR_L,FRR_L,mADC
ADASCCAN | FLR_L | FLR_OBJ20_Dy | 目标20横向位置 | 259 | 50 | 3 | 39 | 11 | 0.125 | -128 | -128 | 127.875 | Unsigned | m |  | / | / |  |  | FLR_L,FRR_L,mADC
ADASCCAN | FLR_L | FLR_OBJ20_Dx | 目标20纵向位置 | 259 | 50 | 3 | 42 | 13 | 0.0625 | -256 | -256 | 255.938 | Unsigned | m |  | / | / |  |  | FLR_L,FRR_L,mADC
ADASCCAN | FLR_L | FLR_OBJ19_LostCnt | 目标19丢失计数 | 259 | 50 | 7 | 44 | 4 | 1 | 0 | 0 | 15 | Unsigned | / |  | / | / |  |  | FLR_L,FRR_L,mADC
ADASCCAN | FLR_L | FLR_OBJ20_LostCnt | 目标20丢失计数 | 259 | 50 | 7 | 32 | 4 | 1 | 0 | 0 | 15 | Unsigned | / |  | / | / |  |  | FLR_L,FRR_L,mADC
ADASCCAN | FLR_L | FLR_OBJ21_Track_ID | 目标21ID | 25A | 50 | 0 | 1 | 7 | 1 | 0 | 0 | 127 | Unsigned | / |  | / | / |  |  | FLR_L,FRR_L,mADC
ADASCCAN | FLR_L | FLR_OBJ21_Type | 目标21类型 | 25A | 50 | 0 | 14 | 3 | 1 | 0 | 0 | 7 | Unsigned | / | 0x0=Not Detected；0x1=car；0x2=truck；0x3=bicycle/motorbike；0x4=pedestrian；0x5=general；0x6=animal；0x7=uncertain； | 0x0 | 0x0 |  |  | FLR_L,FRR_L,mADC
ADASCCAN | FLR_L | FLR_OBJ21_Width | 目标21宽度 | 25A | 50 | 0 | 19 | 11 | 0.01 | 0 | 0 | 12 | Unsigned | m |  | / | / |  |  | FLR_L,FRR_L,mADC
ADASCCAN | FLR_L | FLR_OBJ21_Height | 目标21高度 | 25A | 50 | 0 | 26 | 9 | 0.01 | 0 | 0 | 5.11 | Unsigned | m |  | / | / |  |  | FLR_L,FRR_L,mADC
ADASCCAN | FLR_L | FLR_OBJ21_Length | 目标21长度 | 25A | 50 | 0 | 33 | 9 | 0.05 | 0 | 0 | 25.5 | Unsigned | m |  | / | / |  |  | FLR_L,FRR_L,mADC
ADASCCAN | FLR_L | FLR_OBJ21_HeadingAngle | 目标21的航向角 | 25A | 50 | 0 | 55 | 10 | 0.01 | -3.14 | -3.14 | 3.14 | Unsigned | rad |  | / | / |  |  | FLR_L,FRR_L,mADC
ADASCCAN | FLR_L | FLR_OBJ21_RelVy | 目标21横向相对速度 | 25A | 50 | 1 | 21 | 10 | 0.0625 | -32 | -32 | 63.875 | Unsigned | m/s |  | / | / |  |  | FLR_L,FRR_L,mADC
ADASCCAN | FLR_L | FLR_OBJ21_RelVx | 目标21纵向相对速度 | 25A | 50 | 1 | 25 | 12 | 0.0625 | -128 | -128 | 127.938 | Unsigned | m/s |  | / | / |  |  | FLR_L,FRR_L,mADC
ADASCCAN | FLR_L | FLR_OBJ21_RelAy | 目标21横向相对加速度 | 25A | 50 | 1 | 47 | 10 | 0.03125 | -16 | -16 | 15.9688 | Unsigned | m/s2 |  | / | / |  |  | FLR_L,FRR_L,mADC
ADASCCAN | FLR_L | FLR_OBJ21_RelAx | 目标21纵向相对加速度 | 25A | 50 | 1 | 54 | 9 | 0.0625 | -16 | -16 | 15.9375 | Unsigned | m/s2 |  | / | / |  |  | FLR_L,FRR_L,mADC
ADASCCAN | FLR_L | FLR_OBJ21_Location | 目标21相对本车道位置 | 25A | 50 | 1 | 52 | 2 | 1 | 0 | 0 | 3 | Unsigned | / | 0x0=unknown；0x1=Left Lane；0x2=Right Lane；0x3=Ego Lane | 0x0 | 0x0 |  |  | FLR_L,FRR_L,mADC
ADASCCAN | FLR_L | FLR_OBJ21_ExistProb | 目标21真实存在的概率 | 25A | 50 | 1 | 62 | 6 | 2 | 0 | 0 | 100 | Unsigned | % |  | 0x0 | 0x0 |  |  | FLR_L,FRR_L,mADC
ADASCCAN | FLR_L | FLR_OBJ21_Measured | 目标21是被真实测量到的还是被预测到的 | 25A | 50 | 1 | 60 | 2 | 1 | 0 | 0 | 3 | Unsigned | / | 0x0=unknown；0x1=Measured；0x2=Predicted；0x3=Reserved； | 0x0 | 0x0 |  |  | FLR_L,FRR_L,mADC
ADASCCAN | FLR_L | FLR_OBJ21_ObstacleProb | 目标21是障碍物的概率 | 25A | 50 | 2 | 6 | 6 | 2 | 0 | 0 | 100 | Unsigned | % |  | / | / |  |  | FLR_L,FRR_L,mADC
ADASCCAN | FLR_L | FLR_OBJ21_RefPointLoc | 目标21参考点位置 | 25A | 50 | 2 | 27 | 3 | 1 | 0 | 0 | 7 | Unsigned | / | 4R参考点车身输出的位置；0-Front Left 1-Front Center 2-Front Right 3-Right Center 4-Rear Right 5-Rear Center 6-Rear Left 7-Left Center | 0x0 | / |  |  | FLR_L,FRR_L,mADC
ADASCCAN | FLR_L | FLR_OBJ21_Track_Age | 目标21跟踪周期 | 25A | 50 | 2 | 35 | 8 | 1 | 0 | 0 | 255 | Unsigned | / |  | 0x0 | / |  |  | FLR_L,FRR_L,mADC
ADASCCAN | FLR_L | FLR_OBJ22_Track_ID | 目标22ID | 25A | 50 | 2 | 44 | 7 | 1 | 0 | 0 | 127 | Unsigned | / |  | / | / |  |  | FLR_L,FRR_L,mADC
ADASCCAN | FLR_L | FLR_OBJ22_Type | 目标22类型 | 25A | 50 | 2 | 41 | 3 | 1 | 0 | 0 | 7 | Unsigned | / | 0x0=Not Detected；0x1=car；0x2=truck；0x3=bicycle/motorbike；0x4=pedestrian；0x5=general；0x6=animal；0x7=uncertain； | 0x0 | 0x0 |  |  | FLR_L,FRR_L,mADC
ADASCCAN | FLR_L | FLR_OBJ22_Width | 目标22宽度 | 25A | 50 | 2 | 62 | 11 | 0.01 | 0 | 0 | 12 | Unsigned | m |  | / | / |  |  | FLR_L,FRR_L,mADC
ADASCCAN | FLR_L | FLR_OBJ22_Height | 目标22高度 | 25A | 50 | 3 | 5 | 9 | 0.01 | 0 | 0 | 5.11 | Unsigned | m |  | / | / |  |  | FLR_L,FRR_L,mADC
ADASCCAN | FLR_L | FLR_OBJ22_Length | 目标22长度 | 25A | 50 | 3 | 12 | 9 | 0.05 | 0 | 0 | 25.5 | Unsigned | m |  | / | / |  |  | FLR_L,FRR_L,mADC
ADASCCAN | FLR_L | FLR_OBJ22_HeadingAngle | 目标22的航向角 | 25A | 50 | 3 | 18 | 10 | 0.01 | -3.14 | -3.14 | 3.14 | Unsigned | rad |  | / | / |  |  | FLR_L,FRR_L,mADC
ADASCCAN | FLR_L | FLR_OBJ22_RelVy | 目标22横向相对速度 | 25A | 50 | 3 | 48 | 10 | 0.0625 | -32 | -32 | 63.875 | Unsigned | m/s |  | / | / |  |  | FLR_L,FRR_L,mADC
ADASCCAN | FLR_L | FLR_OBJ22_RelVx | 目标22纵向相对速度 | 25A | 50 | 4 | 4 | 12 | 0.0625 | -128 | -128 | 127.938 | Unsigned | m/s |  | / | / |  |  | FLR_L,FRR_L,mADC
ADASCCAN | FLR_L | FLR_OBJ22_RelAy | 目标22横向相对加速度 | 25A | 50 | 4 | 10 | 10 | 0.03125 | -16 | -16 | 15.9688 | Unsigned | m/s2 |  | / | / |  |  | FLR_L,FRR_L,mADC
ADASCCAN | FLR_L | FLR_OBJ22_RelAx | 目标22纵向相对加速度 | 25A | 50 | 4 | 17 | 9 | 0.0625 | -16 | -16 | 15.9375 | Unsigned | m/s2 |  | / | / |  |  | FLR_L,FRR_L,mADC
ADASCCAN | FLR_L | FLR_OBJ22_Location | 目标22相对本车道位置 | 25A | 50 | 4 | 31 | 2 | 1 | 0 | 0 | 3 | Unsigned | / | 0x0=unknown；0x1=Left Lane；0x2=Right Lane；0x3=Ego Lane | 0x0 | 0x0 |  |  | FLR_L,FRR_L,mADC
ADASCCAN | FLR_L | FLR_OBJ22_ExistProb | 目标22真实存在的概率 | 25A | 50 | 4 | 25 | 6 | 2 | 0 | 0 | 100 | Unsigned | % |  | 0x0 | 0x0 |  |  | FLR_L,FRR_L,mADC
ADASCCAN | FLR_L | FLR_OBJ22_Measured | 目标22是被真实测量到的还是被预测到的 | 25A | 50 | 4 | 39 | 2 | 1 | 0 | 0 | 3 | Unsigned | / | 0x0=unknown；0x1=Measured；0x2=Predicted；0x3=Reserved； | 0x0 | 0x0 |  |  | FLR_L,FRR_L,mADC
ADASCCAN | FLR_L | FLR_OBJ22_ObstacleProb | 目标22是障碍物的概率 | 25A | 50 | 4 | 33 | 6 | 2 | 0 | 0 | 100 | Unsigned | % |  | / | / |  |  | FLR_L,FRR_L,mADC
ADASCCAN | FLR_L | FLR_OBJ22_RefPointLoc | 目标22参考点位置 | 25A | 50 | 5 | 6 | 3 | 1 | 0 | 0 | 7 | Unsigned | / | 4R参考点车身输出的位置；0-Front Left 1-Front Center 2-Front Right 3-Right Center 4-Rear Right 5-Rear Center 6-Rear Left 7-Left Center | 0x0 | / |  |  | FLR_L,FRR_L,mADC
ADASCCAN | FLR_L | FLR_OBJ22_Track_Age | 目标22跟踪周期 | 25A | 50 | 5 | 14 | 8 | 1 | 0 | 0 | 255 | Unsigned | / |  | 0x0 | / |  |  | FLR_L,FRR_L,mADC
ADASCCAN | FLR_L | FLR_RollingCounter_25A | FLR_25A计数器 | 25A | 50 | 7 | 40 | 4 | 1 | 0 | 0 | 15 | unsigned | / | / | 0x0 | / |  |  | FLR_L,FRR_L,mADC
ADASCCAN | FLR_L | FLR_CRCCheck_25A | FLR_25A校验和 | 25A | 50 | 7 | 56 | 16 | 1 | 0 | 0 | 65535 | unsigned | / | 16-bit CCITT-FALSE CRC16，Polynomial 1021h；Refer to AUTOSAR <Specification of CRC Routines>CRC校验规则详见《表2_Terms》第38行CRC循环冗余校验 | / | / |  |  | FLR_L,FRR_L,mADC
ADASCCAN | FLR_L | FLR_OBJ21_Dy_Vnce | 目标21横向距离的方差 | 25A | 50 | 5 | 20 | 10 | 0.02 | 0 | 0 | 20 | Unsigned | m2 |  | 0x0 | 0x3FF |  |  | FLR_L,FRR_L,mADC
ADASCCAN | FLR_L | FLR_OBJ21_Dx_Vnce | 目标21纵向距离的方差 | 25A | 50 | 5 | 38 | 14 | 0.05 | 0 | 0 | 50 | Unsigned | m2 |  | 0x0 | 0x3FFF |  |  | FLR_L,FRR_L,mADC
ADASCCAN | FLR_L | FLR_OBJ21_RelVy_std | 目标21横向速度标准差 | 25A | 50 | 5 | 44 | 10 | 0.125 | 0 | 0 | 127.875 | Unsigned | m/s |  | 0x0 | 0x3FF |  |  | FLR_L,FRR_L,mADC
ADASCCAN | FLR_L | FLR_OBJ21_RelVx_std | 目标21纵向速度标准差 | 25A | 50 | 5 | 48 | 12 | 0.0625 | 0 | 0 | 255.9375 | Unsigned | m/s |  | 0x0 | 0xFFF |  |  | FLR_L,FRR_L,mADC
ADASCCAN | FLR_L | FLR_OBJ21_MotionStatus | 目标21运动状态 | 25A | 50 | 7 | 23 | 3 | 1 | 0 | 0 | 7 | Unsigned | / | 0x0=unknown；0x1=moving ；0x2=stopped；0x3=stationary； 0x4=crossing； 0x5-0x7=reserve; | 0x0 | / |  |  | FLR_L,FRR_L,mADC
ADASCCAN | FLR_L | FLR_OBJ21_HeightGround | 目标21离地高度 | 25A | 50 | 6 | 41 | 9 | 0.1 | 0 | 0 | 51.1 | Unsigned | m |  | 0x0 | / |  |  | FLR_L,FRR_L,mADC
ADASCCAN | FLR_L | FLR_OBJ21_DelayTime | 目标21延迟时间 | 25A | 50 | 7 | 6 | 10 | 1 | 0 | 0 | 1023 | Unsigned | ms |  | 0x0 | / |  |  | FLR_L,FRR_L,mADC
ADASCCAN | FLR_L | FLR_OBJ21_Convergence | 目标21收敛状态 | 25A | 50 | 7 | 11 | 1 | 1 | 0 | 0 | 1 | Unsigned | / | 0x0=收敛 0x1=不收敛 | 0x0 | / |  |  | FLR_L,FRR_L,mADC
ADASCCAN | FLR_L | FLR_OBJ21_Vy | 目标21横向绝对速度 | 25A | 50 | 2 | 12 | 10 | 0.0625 | -32 | -32 | 31.9375 | Unsigned | m/s |  | / | / |  |  | FLR_L,FRR_L,mADC
ADASCCAN | FLR_L | FLR_OBJ21_Vx | 目标21纵向绝对速度 | 25A | 50 | 2 | 16 | 12 | 0.0625 | -128 | -128 | 127.938 | Unsigned | m/s |  | / | / |  |  | FLR_L,FRR_L,mADC
ADASCCAN | FLR_L | FLR_OBJ22_Dy_Vnce | 目标22横向距离的方差 | 25A | 50 | 6 | 6 | 10 | 0.02 | 0 | 0 | 20 | Unsigned | m2 |  | 0x0 | 0x3FF |  |  | FLR_L,FRR_L,mADC
ADASCCAN | FLR_L | FLR_OBJ22_Dx_Vnce | 目标22纵向距离的方差 | 25A | 50 | 6 | 8 | 14 | 0.05 | 0 | 0 | 50 | Unsigned | m2 |  | 0x0 | 0x3FFF |  |  | FLR_L,FRR_L,mADC
ADASCCAN | FLR_L | FLR_OBJ22_RelVy_std | 目标22横向速度标准差 | 25A | 50 | 6 | 30 | 10 | 0.125 | 0 | 0 | 127.875 | Unsigned | m/s |  | 0x0 | 0x3FF |  |  | FLR_L,FRR_L,mADC
ADASCCAN | FLR_L | FLR_OBJ22_RelVx_std | 目标22纵向速度标准差 | 25A | 50 | 6 | 34 | 12 | 0.0625 | 0 | 0 | 255.9375 | Unsigned | m/s |  | 0x0 | 0xFFF |  |  | FLR_L,FRR_L,mADC
ADASCCAN | FLR_L | FLR_OBJ22_MotionStatus | 目标22运动状态 | 25A | 50 | 7 | 20 | 3 | 1 | 0 | 0 | 7 | Unsigned | / | 0x0=unknown；0x1=moving ；0x2=stopped；0x3=stationary； 0x4=crossing； 0x5-0x7=reserve; | 0x0 | / |  |  | FLR_L,FRR_L,mADC
ADASCCAN | FLR_L | FLR_OBJ22_HeightGround | 目标22离地高度 | 25A | 50 | 6 | 48 | 9 | 0.1 | 0 | 0 | 51.1 | Unsigned | m |  | 0x0 | / |  |  | FLR_L,FRR_L,mADC
ADASCCAN | FLR_L | FLR_OBJ22_DelayTime | 目标22延迟时间 | 25A | 50 | 7 | 12 | 10 | 1 | 0 | 0 | 1023 | Unsigned | ms |  | 0x0 | / |  |  | FLR_L,FRR_L,mADC
ADASCCAN | FLR_L | FLR_OBJ22_Convergence | 目标22收敛状态 | 25A | 50 | 7 | 10 | 1 | 1 | 0 | 0 | 1 | Unsigned | / | 0x0=收敛 0x1=不收敛 | 0x0 | / |  |  | FLR_L,FRR_L,mADC
ADASCCAN | FLR_L | FLR_OBJ22_Vy | 目标22横向绝对速度 | 25A | 50 | 4 | 55 | 10 | 0.0625 | -32 | -32 | 31.9375 | Unsigned | m/s |  | / | / |  |  | FLR_L,FRR_L,mADC
ADASCCAN | FLR_L | FLR_OBJ22_Vx | 目标22纵向绝对速度 | 25A | 50 | 4 | 59 | 12 | 0.0625 | -128 | -128 | 127.938 | Unsigned | m/s |  | / | / |  |  | FLR_L,FRR_L,mADC
ADASCCAN | FLR_L | FLR_OBJ21_Dy | 目标21横向位置 | 25A | 50 | 0 | 60 | 11 | 0.125 | -128 | -128 | 127.875 | Unsigned | m |  | / | / |  |  | FLR_L,FRR_L,mADC
ADASCCAN | FLR_L | FLR_OBJ21_Dx | 目标21纵向位置 | 25A | 50 | 1 | 15 | 13 | 0.0625 | -256 | -256 | 255.938 | Unsigned | m |  | / | / |  |  | FLR_L,FRR_L,mADC
ADASCCAN | FLR_L | FLR_OBJ22_Dy | 目标22横向位置 | 25A | 50 | 3 | 39 | 11 | 0.125 | -128 | -128 | 127.875 | Unsigned | m |  | / | / |  |  | FLR_L,FRR_L,mADC
ADASCCAN | FLR_L | FLR_OBJ22_Dx | 目标22纵向位置 | 25A | 50 | 3 | 42 | 13 | 0.0625 | -256 | -256 | 255.938 | Unsigned | m |  | / | / |  |  | FLR_L,FRR_L,mADC
ADASCCAN | FLR_L | FLR_OBJ21_LostCnt | 目标21丢失计数 | 25A | 50 | 7 | 44 | 4 | 1 | 0 | 0 | 15 | Unsigned | / |  | / | / |  |  | FLR_L,FRR_L,mADC
ADASCCAN | FLR_L | FLR_OBJ22_LostCnt | 目标22丢失计数 | 25A | 50 | 7 | 32 | 4 | 1 | 0 | 0 | 15 | Unsigned | / |  | / | / |  |  | FLR_L,FRR_L,mADC
ADASCCAN | FLR_L | FLR_OBJ23_Track_ID | 目标23ID | 25B | 50 | 0 | 1 | 7 | 1 | 0 | 0 | 127 | Unsigned | / |  | / | / |  |  | FLR_L,FRR_L,mADC
ADASCCAN | FLR_L | FLR_OBJ23_Type | 目标23类型 | 25B | 50 | 0 | 14 | 3 | 1 | 0 | 0 | 7 | Unsigned | / | 0x0=Not Detected；0x1=car；0x2=truck；0x3=bicycle/motorbike；0x4=pedestrian；0x5=general；0x6=animal；0x7=uncertain； | 0x0 | 0x0 |  |  | FLR_L,FRR_L,mADC
ADASCCAN | FLR_L | FLR_OBJ23_Width | 目标23宽度 | 25B | 50 | 0 | 19 | 11 | 0.01 | 0 | 0 | 12 | Unsigned | m |  | / | / |  |  | FLR_L,FRR_L,mADC
ADASCCAN | FLR_L | FLR_OBJ23_Height | 目标23高度 | 25B | 50 | 0 | 26 | 9 | 0.01 | 0 | 0 | 5.11 | Unsigned | m |  | / | / |  |  | FLR_L,FRR_L,mADC
ADASCCAN | FLR_L | FLR_OBJ23_Length | 目标23长度 | 25B | 50 | 0 | 33 | 9 | 0.05 | 0 | 0 | 25.5 | Unsigned | m |  | / | / |  |  | FLR_L,FRR_L,mADC
ADASCCAN | FLR_L | FLR_OBJ23_HeadingAngle | 目标23的航向角 | 25B | 50 | 0 | 55 | 10 | 0.01 | -3.14 | -3.14 | 3.14 | Unsigned | rad |  | / | / |  |  | FLR_L,FRR_L,mADC
ADASCCAN | FLR_L | FLR_OBJ23_RelVy | 目标23横向相对速度 | 25B | 50 | 1 | 21 | 10 | 0.0625 | -32 | -32 | 63.875 | Unsigned | m/s |  | / | / |  |  | FLR_L,FRR_L,mADC
ADASCCAN | FLR_L | FLR_OBJ23_RelVx | 目标23纵向相对速度 | 25B | 50 | 1 | 25 | 12 | 0.0625 | -128 | -128 | 127.938 | Unsigned | m/s |  | / | / |  |  | FLR_L,FRR_L,mADC
ADASCCAN | FLR_L | FLR_OBJ23_RelAy | 目标23横向相对加速度 | 25B | 50 | 1 | 47 | 10 | 0.03125 | -16 | -16 | 15.9688 | Unsigned | m/s2 |  | / | / |  |  | FLR_L,FRR_L,mADC
ADASCCAN | FLR_L | FLR_OBJ23_RelAx | 目标23纵向相对加速度 | 25B | 50 | 1 | 54 | 9 | 0.0625 | -16 | -16 | 15.9375 | Unsigned | m/s2 |  | / | / |  |  | FLR_L,FRR_L,mADC
ADASCCAN | FLR_L | FLR_OBJ23_Location | 目标23相对本车道位置 | 25B | 50 | 1 | 52 | 2 | 1 | 0 | 0 | 3 | Unsigned | / | 0x0=unknown；0x1=Left Lane；0x2=Right Lane；0x3=Ego Lane | 0x0 | 0x0 |  |  | FLR_L,FRR_L,mADC
ADASCCAN | FLR_L | FLR_OBJ23_ExistProb | 目标23真实存在的概率 | 25B | 50 | 1 | 62 | 6 | 2 | 0 | 0 | 100 | Unsigned | % |  | 0x0 | 0x0 |  |  | FLR_L,FRR_L,mADC
ADASCCAN | FLR_L | FLR_OBJ23_Measured | 目标23是被真实测量到的还是被预测到的 | 25B | 50 | 1 | 60 | 2 | 1 | 0 | 0 | 3 | Unsigned | / | 0x0=unknown；0x1=Measured；0x2=Predicted；0x3=Reserved； | 0x0 | 0x0 |  |  | FLR_L,FRR_L,mADC
ADASCCAN | FLR_L | FLR_OBJ23_ObstacleProb | 目标23是障碍物的概率 | 25B | 50 | 2 | 6 | 6 | 2 | 0 | 0 | 100 | Unsigned | % |  | / | / |  |  | FLR_L,FRR_L,mADC
ADASCCAN | FLR_L | FLR_OBJ23_RefPointLoc | 目标23参考点位置 | 25B | 50 | 2 | 27 | 3 | 1 | 0 | 0 | 7 | Unsigned | / | 4R参考点车身输出的位置；0-Front Left 1-Front Center 2-Front Right 3-Right Center 4-Rear Right 5-Rear Center 6-Rear Left 7-Left Center | 0x0 | / |  |  | FLR_L,FRR_L,mADC
ADASCCAN | FLR_L | FLR_OBJ23_Track_Age | 目标23跟踪周期 | 25B | 50 | 2 | 35 | 8 | 1 | 0 | 0 | 255 | Unsigned | / |  | 0x0 | / |  |  | FLR_L,FRR_L,mADC
ADASCCAN | FLR_L | FLR_OBJ24_Track_ID | 目标24ID | 25B | 50 | 2 | 44 | 7 | 1 | 0 | 0 | 127 | Unsigned | / |  | / | / |  |  | FLR_L,FRR_L,mADC
ADASCCAN | FLR_L | FLR_OBJ24_Type | 目标24类型 | 25B | 50 | 2 | 41 | 3 | 1 | 0 | 0 | 7 | Unsigned | / | 0x0=Not Detected；0x1=car；0x2=truck；0x3=bicycle/motorbike；0x4=pedestrian；0x5=general；0x6=animal；0x7=uncertain； | 0x0 | 0x0 |  |  | FLR_L,FRR_L,mADC
ADASCCAN | FLR_L | FLR_OBJ24_Width | 目标24宽度 | 25B | 50 | 2 | 62 | 11 | 0.01 | 0 | 0 | 12 | Unsigned | m |  | / | / |  |  | FLR_L,FRR_L,mADC
ADASCCAN | FLR_L | FLR_OBJ24_Height | 目标24高度 | 25B | 50 | 3 | 5 | 9 | 0.01 | 0 | 0 | 5.11 | Unsigned | m |  | / | / |  |  | FLR_L,FRR_L,mADC
ADASCCAN | FLR_L | FLR_OBJ24_Length | 目标24长度 | 25B | 50 | 3 | 12 | 9 | 0.05 | 0 | 0 | 25.5 | Unsigned | m |  | / | / |  |  | FLR_L,FRR_L,mADC
ADASCCAN | FLR_L | FLR_OBJ24_HeadingAngle | 目标24的航向角 | 25B | 50 | 3 | 18 | 10 | 0.01 | -3.14 | -3.14 | 3.14 | Unsigned | rad |  | / | / |  |  | FLR_L,FRR_L,mADC
ADASCCAN | FLR_L | FLR_OBJ24_RelVy | 目标24横向相对速度 | 25B | 50 | 3 | 48 | 10 | 0.0625 | -32 | -32 | 63.875 | Unsigned | m/s |  | / | / |  |  | FLR_L,FRR_L,mADC
ADASCCAN | FLR_L | FLR_OBJ24_RelVx | 目标24纵向相对速度 | 25B | 50 | 4 | 4 | 12 | 0.0625 | -128 | -128 | 127.938 | Unsigned | m/s |  | / | / |  |  | FLR_L,FRR_L,mADC
ADASCCAN | FLR_L | FLR_OBJ24_RelAy | 目标24横向相对加速度 | 25B | 50 | 4 | 10 | 10 | 0.03125 | -16 | -16 | 15.9688 | Unsigned | m/s2 |  | / | / |  |  | FLR_L,FRR_L,mADC
ADASCCAN | FLR_L | FLR_OBJ24_RelAx | 目标24纵向相对加速度 | 25B | 50 | 4 | 17 | 9 | 0.0625 | -16 | -16 | 15.9375 | Unsigned | m/s2 |  | / | / |  |  | FLR_L,FRR_L,mADC
ADASCCAN | FLR_L | FLR_OBJ24_Location | 目标24相对本车道位置 | 25B | 50 | 4 | 31 | 2 | 1 | 0 | 0 | 3 | Unsigned | / | 0x0=unknown；0x1=Left Lane；0x2=Right Lane；0x3=Ego Lane | 0x0 | 0x0 |  |  | FLR_L,FRR_L,mADC
ADASCCAN | FLR_L | FLR_OBJ24_ExistProb | 目标24真实存在的概率 | 25B | 50 | 4 | 25 | 6 | 2 | 0 | 0 | 100 | Unsigned | % |  | 0x0 | 0x0 |  |  | FLR_L,FRR_L,mADC
ADASCCAN | FLR_L | FLR_OBJ24_Measured | 目标24是被真实测量到的还是被预测到的 | 25B | 50 | 4 | 39 | 2 | 1 | 0 | 0 | 3 | Unsigned | / | 0x0=unknown；0x1=Measured；0x2=Predicted；0x3=Reserved； | 0x0 | 0x0 |  |  | FLR_L,FRR_L,mADC
ADASCCAN | FLR_L | FLR_OBJ24_ObstacleProb | 目标24是障碍物的概率 | 25B | 50 | 4 | 33 | 6 | 2 | 0 | 0 | 100 | Unsigned | % |  | / | / |  |  | FLR_L,FRR_L,mADC
ADASCCAN | FLR_L | FLR_OBJ24_RefPointLoc | 目标24参考点位置 | 25B | 50 | 5 | 6 | 3 | 1 | 0 | 0 | 7 | Unsigned | / | 4R参考点车身输出的位置；0-Front Left 1-Front Center 2-Front Right 3-Right Center 4-Rear Right 5-Rear Center 6-Rear Left 7-Left Center | 0x0 | / |  |  | FLR_L,FRR_L,mADC
ADASCCAN | FLR_L | FLR_OBJ24_Track_Age | 目标24跟踪周期 | 25B | 50 | 5 | 14 | 8 | 1 | 0 | 0 | 255 | Unsigned | / |  | 0x0 | / |  |  | FLR_L,FRR_L,mADC
ADASCCAN | FLR_L | FLR_RollingCounter_25B | FLR_25B计数器 | 25B | 50 | 7 | 40 | 4 | 1 | 0 | 0 | 15 | unsigned | / | / | 0x0 | / |  |  | FLR_L,FRR_L,mADC
ADASCCAN | FLR_L | FLR_CRCCheck_25B | FLR_25B校验和 | 25B | 50 | 7 | 56 | 16 | 1 | 0 | 0 | 65535 | unsigned | / | 16-bit CCITT-FALSE CRC16，Polynomial 1021h；Refer to AUTOSAR <Specification of CRC Routines>CRC校验规则详见《表2_Terms》第38行CRC循环冗余校验 | / | / |  |  | FLR_L,FRR_L,mADC
ADASCCAN | FLR_L | FLR_OBJ23_Dy_Vnce | 目标23横向距离的方差 | 25B | 50 | 5 | 20 | 10 | 0.02 | 0 | 0 | 20 | Unsigned | m2 |  | 0x0 | 0x3FF |  |  | FLR_L,FRR_L,mADC
ADASCCAN | FLR_L | FLR_OBJ23_Dx_Vnce | 目标23纵向距离的方差 | 25B | 50 | 5 | 38 | 14 | 0.05 | 0 | 0 | 50 | Unsigned | m2 |  | 0x0 | 0x3FFF |  |  | FLR_L,FRR_L,mADC
ADASCCAN | FLR_L | FLR_OBJ23_RelVy_std | 目标23横向速度标准差 | 25B | 50 | 5 | 44 | 10 | 0.125 | 0 | 0 | 127.875 | Unsigned | m/s |  | 0x0 | 0x3FF |  |  | FLR_L,FRR_L,mADC
ADASCCAN | FLR_L | FLR_OBJ23_RelVx_std | 目标23纵向速度标准差 | 25B | 50 | 5 | 48 | 12 | 0.0625 | 0 | 0 | 255.9375 | Unsigned | m/s |  | 0x0 | 0xFFF |  |  | FLR_L,FRR_L,mADC
ADASCCAN | FLR_L | FLR_OBJ23_MotionStatus | 目标23运动状态 | 25B | 50 | 7 | 23 | 3 | 1 | 0 | 0 | 7 | Unsigned | / | 0x0=unknown；0x1=moving ；0x2=stopped；0x3=stationary； 0x4=crossing； 0x5-0x7=reserve; | 0x0 | / |  |  | FLR_L,FRR_L,mADC
ADASCCAN | FLR_L | FLR_OBJ23_HeightGround | 目标23离地高度 | 25B | 50 | 6 | 41 | 9 | 0.1 | 0 | 0 | 51.1 | Unsigned | m |  | 0x0 | / |  |  | FLR_L,FRR_L,mADC
ADASCCAN | FLR_L | FLR_OBJ23_DelayTime | 目标23延迟时间 | 25B | 50 | 7 | 6 | 10 | 1 | 0 | 0 | 1023 | Unsigned | ms |  | 0x0 | / |  |  | FLR_L,FRR_L,mADC
ADASCCAN | FLR_L | FLR_OBJ23_Convergence | 目标23收敛状态 | 25B | 50 | 7 | 11 | 1 | 1 | 0 | 0 | 1 | Unsigned | / | 0x0=收敛 0x1=不收敛 | 0x0 | / |  |  | FLR_L,FRR_L,mADC
ADASCCAN | FLR_L | FLR_OBJ23_Vy | 目标23横向绝对速度 | 25B | 50 | 2 | 12 | 10 | 0.0625 | -32 | -32 | 31.9375 | Unsigned | m/s |  | / | / |  |  | FLR_L,FRR_L,mADC
ADASCCAN | FLR_L | FLR_OBJ23_Vx | 目标23纵向绝对速度 | 25B | 50 | 2 | 16 | 12 | 0.0625 | -128 | -128 | 127.938 | Unsigned | m/s |  | / | / |  |  | FLR_L,FRR_L,mADC
ADASCCAN | FLR_L | FLR_OBJ24_Dy_Vnce | 目标24横向距离的方差 | 25B | 50 | 6 | 6 | 10 | 0.02 | 0 | 0 | 20 | Unsigned | m2 |  | 0x0 | 0x3FF |  |  | FLR_L,FRR_L,mADC
ADASCCAN | FLR_L | FLR_OBJ24_Dx_Vnce | 目标24纵向距离的方差 | 25B | 50 | 6 | 8 | 14 | 0.05 | 0 | 0 | 50 | Unsigned | m2 |  | 0x0 | 0x3FFF |  |  | FLR_L,FRR_L,mADC
ADASCCAN | FLR_L | FLR_OBJ24_RelVy_std | 目标24横向速度标准差 | 25B | 50 | 6 | 30 | 10 | 0.125 | 0 | 0 | 127.875 | Unsigned | m/s |  | 0x0 | 0x3FF |  |  | FLR_L,FRR_L,mADC
ADASCCAN | FLR_L | FLR_OBJ24_RelVx_std | 目标24纵向速度标准差 | 25B | 50 | 6 | 34 | 12 | 0.0625 | 0 | 0 | 255.9375 | Unsigned | m/s |  | 0x0 | 0xFFF |  |  | FLR_L,FRR_L,mADC
ADASCCAN | FLR_L | FLR_OBJ24_MotionStatus | 目标24运动状态 | 25B | 50 | 7 | 20 | 3 | 1 | 0 | 0 | 7 | Unsigned | / | 0x0=unknown；0x1=moving ；0x2=stopped；0x3=stationary； 0x4=crossing； 0x5-0x7=reserve; | 0x0 | / |  |  | FLR_L,FRR_L,mADC
ADASCCAN | FLR_L | FLR_OBJ24_HeightGround | 目标24离地高度 | 25B | 50 | 6 | 48 | 9 | 0.1 | 0 | 0 | 51.1 | Unsigned | m |  | 0x0 | / |  |  | FLR_L,FRR_L,mADC
ADASCCAN | FLR_L | FLR_OBJ24_DelayTime | 目标24延迟时间 | 25B | 50 | 7 | 12 | 10 | 1 | 0 | 0 | 1023 | Unsigned | ms |  | 0x0 | / |  |  | FLR_L,FRR_L,mADC
ADASCCAN | FLR_L | FLR_OBJ24_Convergence | 目标24收敛状态 | 25B | 50 | 7 | 10 | 1 | 1 | 0 | 0 | 1 | Unsigned | / | 0x0=收敛 0x1=不收敛 | 0x0 | / |  |  | FLR_L,FRR_L,mADC
ADASCCAN | FLR_L | FLR_OBJ24_Vy | 目标24横向绝对速度 | 25B | 50 | 4 | 55 | 10 | 0.0625 | -32 | -32 | 31.9375 | Unsigned | m/s |  | / | / |  |  | FLR_L,FRR_L,mADC
ADASCCAN | FLR_L | FLR_OBJ24_Vx | 目标24纵向绝对速度 | 25B | 50 | 4 | 59 | 12 | 0.0625 | -128 | -128 | 127.938 | Unsigned | m/s |  | / | / |  |  | FLR_L,FRR_L,mADC
ADASCCAN | FLR_L | FLR_OBJ23_Dy | 目标23横向位置 | 25B | 50 | 0 | 60 | 11 | 0.125 | -128 | -128 | 127.875 | Unsigned | m |  | / | / |  |  | FLR_L,FRR_L,mADC
ADASCCAN | FLR_L | FLR_OBJ23_Dx | 目标23纵向位置 | 25B | 50 | 1 | 15 | 13 | 0.0625 | -256 | -256 | 255.938 | Unsigned | m |  | / | / |  |  | FLR_L,FRR_L,mADC
ADASCCAN | FLR_L | FLR_OBJ24_Dy | 目标24横向位置 | 25B | 50 | 3 | 39 | 11 | 0.125 | -128 | -128 | 127.875 | Unsigned | m |  | / | / |  |  | FLR_L,FRR_L,mADC
ADASCCAN | FLR_L | FLR_OBJ24_Dx | 目标24纵向位置 | 25B | 50 | 3 | 42 | 13 | 0.0625 | -256 | -256 | 255.938 | Unsigned | m |  | / | / |  |  | FLR_L,FRR_L,mADC
ADASCCAN | FLR_L | FLR_OBJ23_LostCnt | 目标23丢失计数 | 25B | 50 | 7 | 44 | 4 | 1 | 0 | 0 | 15 | Unsigned | / |  | / | / |  |  | FLR_L,FRR_L,mADC
ADASCCAN | FLR_L | FLR_OBJ24_LostCnt | 目标24丢失计数 | 25B | 50 | 7 | 32 | 4 | 1 | 0 | 0 | 15 | Unsigned | / |  | / | / |  |  | FLR_L,FRR_L,mADC
ADASCCAN | FLR_L | FLR_OBJ25_Track_ID | 目标25ID | 25C | 50 | 0 | 1 | 7 | 1 | 0 | 0 | 127 | Unsigned | / |  | / | / |  |  | FLR_L,FRR_L,mADC
ADASCCAN | FLR_L | FLR_OBJ25_Type | 目标25类型 | 25C | 50 | 0 | 14 | 3 | 1 | 0 | 0 | 7 | Unsigned | / | 0x0=Not Detected；0x1=car；0x2=truck；0x3=bicycle/motorbike；0x4=pedestrian；0x5=general；0x6=animal；0x7=uncertain； | 0x0 | 0x0 |  |  | FLR_L,FRR_L,mADC
ADASCCAN | FLR_L | FLR_OBJ25_Width | 目标25宽度 | 25C | 50 | 0 | 19 | 11 | 0.01 | 0 | 0 | 12 | Unsigned | m |  | / | / |  |  | FLR_L,FRR_L,mADC
ADASCCAN | FLR_L | FLR_OBJ25_Height | 目标25高度 | 25C | 50 | 0 | 26 | 9 | 0.01 | 0 | 0 | 5.11 | Unsigned | m |  | / | / |  |  | FLR_L,FRR_L,mADC
ADASCCAN | FLR_L | FLR_OBJ25_Length | 目标25长度 | 25C | 50 | 0 | 33 | 9 | 0.05 | 0 | 0 | 25.5 | Unsigned | m |  | / | / |  |  | FLR_L,FRR_L,mADC
ADASCCAN | FLR_L | FLR_OBJ25_HeadingAngle | 目标25的航向角 | 25C | 50 | 0 | 55 | 10 | 0.01 | -3.14 | -3.14 | 3.14 | Unsigned | rad |  | / | / |  |  | FLR_L,FRR_L,mADC
ADASCCAN | FLR_L | FLR_OBJ25_RelVy | 目标25横向相对速度 | 25C | 50 | 1 | 21 | 10 | 0.0625 | -32 | -32 | 63.875 | Unsigned | m/s |  | / | / |  |  | FLR_L,FRR_L,mADC
ADASCCAN | FLR_L | FLR_OBJ25_RelVx | 目标25纵向相对速度 | 25C | 50 | 1 | 25 | 12 | 0.0625 | -128 | -128 | 127.938 | Unsigned | m/s |  | / | / |  |  | FLR_L,FRR_L,mADC
ADASCCAN | FLR_L | FLR_OBJ25_RelAy | 目标25横向相对加速度 | 25C | 50 | 1 | 47 | 10 | 0.03125 | -16 | -16 | 15.9688 | Unsigned | m/s2 |  | / | / |  |  | FLR_L,FRR_L,mADC
ADASCCAN | FLR_L | FLR_OBJ25_RelAx | 目标25纵向相对加速度 | 25C | 50 | 1 | 54 | 9 | 0.0625 | -16 | -16 | 15.9375 | Unsigned | m/s2 |  | / | / |  |  | FLR_L,FRR_L,mADC
ADASCCAN | FLR_L | FLR_OBJ25_Location | 目标25相对本车道位置 | 25C | 50 | 1 | 52 | 2 | 1 | 0 | 0 | 3 | Unsigned | / | 0x0=unknown；0x1=Left Lane；0x2=Right Lane；0x3=Ego Lane | 0x0 | 0x0 |  |  | FLR_L,FRR_L,mADC
ADASCCAN | FLR_L | FLR_OBJ25_ExistProb | 目标25真实存在的概率 | 25C | 50 | 1 | 62 | 6 | 2 | 0 | 0 | 100 | Unsigned | % |  | 0x0 | 0x0 |  |  | FLR_L,FRR_L,mADC
ADASCCAN | FLR_L | FLR_OBJ25_Measured | 目标25是被真实测量到的还是被预测到的 | 25C | 50 | 1 | 60 | 2 | 1 | 0 | 0 | 3 | Unsigned | / | 0x0=unknown；0x1=Measured；0x2=Predicted；0x3=Reserved； | 0x0 | 0x0 |  |  | FLR_L,FRR_L,mADC
ADASCCAN | FLR_L | FLR_OBJ25_ObstacleProb | 目标25是障碍物的概率 | 25C | 50 | 2 | 6 | 6 | 2 | 0 | 0 | 100 | Unsigned | % |  | / | / |  |  | FLR_L,FRR_L,mADC
ADASCCAN | FLR_L | FLR_OBJ25_RefPointLoc | 目标25参考点位置 | 25C | 50 | 2 | 27 | 3 | 1 | 0 | 0 | 7 | Unsigned | / | 4R参考点车身输出的位置；0-Front Left 1-Front Center 2-Front Right 3-Right Center 4-Rear Right 5-Rear Center 6-Rear Left 7-Left Center | 0x0 | / |  |  | FLR_L,FRR_L,mADC
ADASCCAN | FLR_L | FLR_OBJ25_Track_Age | 目标25跟踪周期 | 25C | 50 | 2 | 35 | 8 | 1 | 0 | 0 | 255 | Unsigned | / |  | 0x0 | / |  |  | FLR_L,FRR_L,mADC
ADASCCAN | FLR_L | FLR_OBJ26_Track_ID | 目标26ID | 25C | 50 | 2 | 44 | 7 | 1 | 0 | 0 | 127 | Unsigned | / |  | / | / |  |  | FLR_L,FRR_L,mADC
ADASCCAN | FLR_L | FLR_OBJ26_Type | 目标26类型 | 25C | 50 | 2 | 41 | 3 | 1 | 0 | 0 | 7 | Unsigned | / | 0x0=Not Detected；0x1=car；0x2=truck；0x3=bicycle/motorbike；0x4=pedestrian；0x5=general；0x6=animal；0x7=uncertain； | 0x0 | 0x0 |  |  | FLR_L,FRR_L,mADC
ADASCCAN | FLR_L | FLR_OBJ26_Width | 目标26宽度 | 25C | 50 | 2 | 62 | 11 | 0.01 | 0 | 0 | 12 | Unsigned | m |  | / | / |  |  | FLR_L,FRR_L,mADC
ADASCCAN | FLR_L | FLR_OBJ26_Height | 目标26高度 | 25C | 50 | 3 | 5 | 9 | 0.01 | 0 | 0 | 5.11 | Unsigned | m |  | / | / |  |  | FLR_L,FRR_L,mADC
ADASCCAN | FLR_L | FLR_OBJ26_Length | 目标26长度 | 25C | 50 | 3 | 12 | 9 | 0.05 | 0 | 0 | 25.5 | Unsigned | m |  | / | / |  |  | FLR_L,FRR_L,mADC
ADASCCAN | FLR_L | FLR_OBJ26_HeadingAngle | 目标26的航向角 | 25C | 50 | 3 | 18 | 10 | 0.01 | -3.14 | -3.14 | 3.14 | Unsigned | rad |  | / | / |  |  | FLR_L,FRR_L,mADC
ADASCCAN | FLR_L | FLR_OBJ26_RelVy | 目标26横向相对速度 | 25C | 50 | 3 | 48 | 10 | 0.0625 | -32 | -32 | 63.875 | Unsigned | m/s |  | / | / |  |  | FLR_L,FRR_L,mADC
ADASCCAN | FLR_L | FLR_OBJ26_RelVx | 目标26纵向相对速度 | 25C | 50 | 4 | 4 | 12 | 0.0625 | -128 | -128 | 127.938 | Unsigned | m/s |  | / | / |  |  | FLR_L,FRR_L,mADC
ADASCCAN | FLR_L | FLR_OBJ26_RelAy | 目标26横向相对加速度 | 25C | 50 | 4 | 10 | 10 | 0.03125 | -16 | -16 | 15.9688 | Unsigned | m/s2 |  | / | / |  |  | FLR_L,FRR_L,mADC
ADASCCAN | FLR_L | FLR_OBJ26_RelAx | 目标26纵向相对加速度 | 25C | 50 | 4 | 17 | 9 | 0.0625 | -16 | -16 | 15.9375 | Unsigned | m/s2 |  | / | / |  |  | FLR_L,FRR_L,mADC
ADASCCAN | FLR_L | FLR_OBJ26_Location | 目标26相对本车道位置 | 25C | 50 | 4 | 31 | 2 | 1 | 0 | 0 | 3 | Unsigned | / | 0x0=unknown；0x1=Left Lane；0x2=Right Lane；0x3=Ego Lane | 0x0 | 0x0 |  |  | FLR_L,FRR_L,mADC
ADASCCAN | FLR_L | FLR_OBJ26_ExistProb | 目标26真实存在的概率 | 25C | 50 | 4 | 25 | 6 | 2 | 0 | 0 | 100 | Unsigned | % |  | 0x0 | 0x0 |  |  | FLR_L,FRR_L,mADC
ADASCCAN | FLR_L | FLR_OBJ26_Measured | 目标26是被真实测量到的还是被预测到的 | 25C | 50 | 4 | 39 | 2 | 1 | 0 | 0 | 3 | Unsigned | / | 0x0=unknown；0x1=Measured；0x2=Predicted；0x3=Reserved； | 0x0 | 0x0 |  |  | FLR_L,FRR_L,mADC
ADASCCAN | FLR_L | FLR_OBJ26_ObstacleProb | 目标26是障碍物的概率 | 25C | 50 | 4 | 33 | 6 | 2 | 0 | 0 | 100 | Unsigned | % |  | / | / |  |  | FLR_L,FRR_L,mADC
ADASCCAN | FLR_L | FLR_OBJ26_RefPointLoc | 目标26参考点位置 | 25C | 50 | 5 | 6 | 3 | 1 | 0 | 0 | 7 | Unsigned | / | 4R参考点车身输出的位置；0-Front Left 1-Front Center 2-Front Right 3-Right Center 4-Rear Right 5-Rear Center 6-Rear Left 7-Left Center | 0x0 | / |  |  | FLR_L,FRR_L,mADC
ADASCCAN | FLR_L | FLR_OBJ26_Track_Age | 目标26跟踪周期 | 25C | 50 | 5 | 14 | 8 | 1 | 0 | 0 | 255 | Unsigned | / |  | 0x0 | / |  |  | FLR_L,FRR_L,mADC
ADASCCAN | FLR_L | FLR_RollingCounter_25C | FLR_25C计数器 | 25C | 50 | 7 | 40 | 4 | 1 | 0 | 0 | 15 | unsigned | / | / | 0x0 | / |  |  | FLR_L,FRR_L,mADC
ADASCCAN | FLR_L | FLR_CRCCheck_25C | FLR_25C校验和 | 25C | 50 | 7 | 56 | 16 | 1 | 0 | 0 | 65535 | unsigned | / | 16-bit CCITT-FALSE CRC16，Polynomial 1021h；Refer to AUTOSAR <Specification of CRC Routines>CRC校验规则详见《表2_Terms》第38行CRC循环冗余校验 | / | / |  |  | FLR_L,FRR_L,mADC
ADASCCAN | FLR_L | FLR_OBJ25_Dy_Vnce | 目标25横向距离的方差 | 25C | 50 | 5 | 20 | 10 | 0.02 | 0 | 0 | 20 | Unsigned | m2 |  | 0x0 | 0x3FF |  |  | FLR_L,FRR_L,mADC
ADASCCAN | FLR_L | FLR_OBJ25_Dx_Vnce | 目标25纵向距离的方差 | 25C | 50 | 5 | 38 | 14 | 0.05 | 0 | 0 | 50 | Unsigned | m2 |  | 0x0 | 0x3FFF |  |  | FLR_L,FRR_L,mADC
ADASCCAN | FLR_L | FLR_OBJ25_RelVy_std | 目标25横向速度标准差 | 25C | 50 | 5 | 44 | 10 | 0.125 | 0 | 0 | 127.875 | Unsigned | m/s |  | 0x0 | 0x3FF |  |  | FLR_L,FRR_L,mADC
ADASCCAN | FLR_L | FLR_OBJ25_RelVx_std | 目标25纵向速度标准差 | 25C | 50 | 5 | 48 | 12 | 0.0625 | 0 | 0 | 255.9375 | Unsigned | m/s |  | 0x0 | 0xFFF |  |  | FLR_L,FRR_L,mADC
ADASCCAN | FLR_L | FLR_OBJ25_MotionStatus | 目标25运动状态 | 25C | 50 | 7 | 23 | 3 | 1 | 0 | 0 | 7 | Unsigned | / | 0x0=unknown；0x1=moving ；0x2=stopped；0x3=stationary； 0x4=crossing； 0x5-0x7=reserve; | 0x0 | / |  |  | FLR_L,FRR_L,mADC
ADASCCAN | FLR_L | FLR_OBJ25_HeightGround | 目标25离地高度 | 25C | 50 | 6 | 41 | 9 | 0.1 | 0 | 0 | 51.1 | Unsigned | m |  | 0x0 | / |  |  | FLR_L,FRR_L,mADC
ADASCCAN | FLR_L | FLR_OBJ25_DelayTime | 目标25延迟时间 | 25C | 50 | 7 | 6 | 10 | 1 | 0 | 0 | 1023 | Unsigned | ms |  | 0x0 | / |  |  | FLR_L,FRR_L,mADC
ADASCCAN | FLR_L | FLR_OBJ25_Convergence | 目标25收敛状态 | 25C | 50 | 7 | 11 | 1 | 1 | 0 | 0 | 1 | Unsigned | / | 0x0=收敛 0x1=不收敛 | 0x0 | / |  |  | FLR_L,FRR_L,mADC
ADASCCAN | FLR_L | FLR_OBJ25_Vy | 目标25横向绝对速度 | 25C | 50 | 2 | 12 | 10 | 0.0625 | -32 | -32 | 31.9375 | Unsigned | m/s |  | / | / |  |  | FLR_L,FRR_L,mADC
ADASCCAN | FLR_L | FLR_OBJ25_Vx | 目标25纵向绝对速度 | 25C | 50 | 2 | 16 | 12 | 0.0625 | -128 | -128 | 127.938 | Unsigned | m/s |  | / | / |  |  | FLR_L,FRR_L,mADC
ADASCCAN | FLR_L | FLR_OBJ26_Dy_Vnce | 目标26横向距离的方差 | 25C | 50 | 6 | 6 | 10 | 0.02 | 0 | 0 | 20 | Unsigned | m2 |  | 0x0 | 0x3FF |  |  | FLR_L,FRR_L,mADC
ADASCCAN | FLR_L | FLR_OBJ26_Dx_Vnce | 目标26纵向距离的方差 | 25C | 50 | 6 | 8 | 14 | 0.05 | 0 | 0 | 50 | Unsigned | m2 |  | 0x0 | 0x3FFF |  |  | FLR_L,FRR_L,mADC
ADASCCAN | FLR_L | FLR_OBJ26_RelVy_std | 目标26横向速度标准差 | 25C | 50 | 6 | 30 | 10 | 0.125 | 0 | 0 | 127.875 | Unsigned | m/s |  | 0x0 | 0x3FF |  |  | FLR_L,FRR_L,mADC
ADASCCAN | FLR_L | FLR_OBJ26_RelVx_std | 目标26纵向速度标准差 | 25C | 50 | 6 | 34 | 12 | 0.0625 | 0 | 0 | 255.9375 | Unsigned | m/s |  | 0x0 | 0xFFF |  |  | FLR_L,FRR_L,mADC
ADASCCAN | FLR_L | FLR_OBJ26_MotionStatus | 目标26运动状态 | 25C | 50 | 7 | 20 | 3 | 1 | 0 | 0 | 7 | Unsigned | / | 0x0=unknown；0x1=moving ；0x2=stopped；0x3=stationary； 0x4=crossing； 0x5-0x7=reserve; | 0x0 | / |  |  | FLR_L,FRR_L,mADC
ADASCCAN | FLR_L | FLR_OBJ26_HeightGround | 目标26离地高度 | 25C | 50 | 6 | 48 | 9 | 0.1 | 0 | 0 | 51.1 | Unsigned | m |  | 0x0 | / |  |  | FLR_L,FRR_L,mADC
ADASCCAN | FLR_L | FLR_OBJ26_DelayTime | 目标26延迟时间 | 25C | 50 | 7 | 12 | 10 | 1 | 0 | 0 | 1023 | Unsigned | ms |  | 0x0 | / |  |  | FLR_L,FRR_L,mADC
ADASCCAN | FLR_L | FLR_OBJ26_Convergence | 目标26收敛状态 | 25C | 50 | 7 | 10 | 1 | 1 | 0 | 0 | 1 | Unsigned | / | 0x0=收敛 0x1=不收敛 | 0x0 | / |  |  | FLR_L,FRR_L,mADC
ADASCCAN | FLR_L | FLR_OBJ26_Vy | 目标26横向绝对速度 | 25C | 50 | 4 | 55 | 10 | 0.0625 | -32 | -32 | 31.9375 | Unsigned | m/s |  | / | / |  |  | FLR_L,FRR_L,mADC
ADASCCAN | FLR_L | FLR_OBJ26_Vx | 目标26纵向绝对速度 | 25C | 50 | 4 | 59 | 12 | 0.0625 | -128 | -128 | 127.938 | Unsigned | m/s |  | / | / |  |  | FLR_L,FRR_L,mADC
ADASCCAN | FLR_L | FLR_OBJ25_Dy | 目标25横向位置 | 25C | 50 | 0 | 60 | 11 | 0.125 | -128 | -128 | 127.875 | Unsigned | m |  | / | / |  |  | FLR_L,FRR_L,mADC
ADASCCAN | FLR_L | FLR_OBJ25_Dx | 目标25纵向位置 | 25C | 50 | 1 | 15 | 13 | 0.0625 | -256 | -256 | 255.938 | Unsigned | m |  | / | / |  |  | FLR_L,FRR_L,mADC
ADASCCAN | FLR_L | FLR_OBJ26_Dy | 目标26横向位置 | 25C | 50 | 3 | 39 | 11 | 0.125 | -128 | -128 | 127.875 | Unsigned | m |  | / | / |  |  | FLR_L,FRR_L,mADC
ADASCCAN | FLR_L | FLR_OBJ26_Dx | 目标26纵向位置 | 25C | 50 | 3 | 42 | 13 | 0.0625 | -256 | -256 | 255.938 | Unsigned | m |  | / | / |  |  | FLR_L,FRR_L,mADC
ADASCCAN | FLR_L | FLR_OBJ25_LostCnt | 目标25丢失计数 | 25C | 50 | 7 | 44 | 4 | 1 | 0 | 0 | 15 | Unsigned | / |  | / | / |  |  | FLR_L,FRR_L,mADC
ADASCCAN | FLR_L | FLR_OBJ26_LostCnt | 目标26丢失计数 | 25C | 50 | 7 | 32 | 4 | 1 | 0 | 0 | 15 | Unsigned | / |  | / | / |  |  | FLR_L,FRR_L,mADC
ADASCCAN | FLR_L | FLR_OBJ27_Track_ID | 目标27ID | 25D | 50 | 0 | 1 | 7 | 1 | 0 | 0 | 127 | Unsigned | / |  | / | / |  |  | FLR_L,FRR_L,mADC
ADASCCAN | FLR_L | FLR_OBJ27_Type | 目标27类型 | 25D | 50 | 0 | 14 | 3 | 1 | 0 | 0 | 7 | Unsigned | / | 0x0=Not Detected；0x1=car；0x2=truck；0x3=bicycle/motorbike；0x4=pedestrian；0x5=general；0x6=animal；0x7=uncertain； | 0x0 | 0x0 |  |  | FLR_L,FRR_L,mADC
ADASCCAN | FLR_L | FLR_OBJ27_Width | 目标27宽度 | 25D | 50 | 0 | 19 | 11 | 0.01 | 0 | 0 | 12 | Unsigned | m |  | / | / |  |  | FLR_L,FRR_L,mADC
ADASCCAN | FLR_L | FLR_OBJ27_Height | 目标27高度 | 25D | 50 | 0 | 26 | 9 | 0.01 | 0 | 0 | 5.11 | Unsigned | m |  | / | / |  |  | FLR_L,FRR_L,mADC
ADASCCAN | FLR_L | FLR_OBJ27_Length | 目标27长度 | 25D | 50 | 0 | 33 | 9 | 0.05 | 0 | 0 | 25.5 | Unsigned | m |  | / | / |  |  | FLR_L,FRR_L,mADC
ADASCCAN | FLR_L | FLR_OBJ27_HeadingAngle | 目标27的航向角 | 25D | 50 | 0 | 55 | 10 | 0.01 | -3.14 | -3.14 | 3.14 | Unsigned | rad |  | / | / |  |  | FLR_L,FRR_L,mADC
ADASCCAN | FLR_L | FLR_OBJ27_RelVy | 目标27横向相对速度 | 25D | 50 | 1 | 21 | 10 | 0.0625 | -32 | -32 | 63.875 | Unsigned | m/s |  | / | / |  |  | FLR_L,FRR_L,mADC
ADASCCAN | FLR_L | FLR_OBJ27_RelVx | 目标27纵向相对速度 | 25D | 50 | 1 | 25 | 12 | 0.0625 | -128 | -128 | 127.938 | Unsigned | m/s |  | / | / |  |  | FLR_L,FRR_L,mADC
ADASCCAN | FLR_L | FLR_OBJ27_RelAy | 目标27横向相对加速度 | 25D | 50 | 1 | 47 | 10 | 0.03125 | -16 | -16 | 15.9688 | Unsigned | m/s2 |  | / | / |  |  | FLR_L,FRR_L,mADC
ADASCCAN | FLR_L | FLR_OBJ27_RelAx | 目标27纵向相对加速度 | 25D | 50 | 1 | 54 | 9 | 0.0625 | -16 | -16 | 15.9375 | Unsigned | m/s2 |  | / | / |  |  | FLR_L,FRR_L,mADC
ADASCCAN | FLR_L | FLR_OBJ27_Location | 目标27相对本车道位置 | 25D | 50 | 1 | 52 | 2 | 1 | 0 | 0 | 3 | Unsigned | / | 0x0=unknown；0x1=Left Lane；0x2=Right Lane；0x3=Ego Lane | 0x0 | 0x0 |  |  | FLR_L,FRR_L,mADC
ADASCCAN | FLR_L | FLR_OBJ27_ExistProb | 目标27真实存在的概率 | 25D | 50 | 1 | 62 | 6 | 2 | 0 | 0 | 100 | Unsigned | % |  | 0x0 | 0x0 |  |  | FLR_L,FRR_L,mADC
ADASCCAN | FLR_L | FLR_OBJ27_Measured | 目标27是被真实测量到的还是被预测到的 | 25D | 50 | 1 | 60 | 2 | 1 | 0 | 0 | 3 | Unsigned | / | 0x0=unknown；0x1=Measured；0x2=Predicted；0x3=Reserved； | 0x0 | 0x0 |  |  | FLR_L,FRR_L,mADC
ADASCCAN | FLR_L | FLR_OBJ27_ObstacleProb | 目标27是障碍物的概率 | 25D | 50 | 2 | 6 | 6 | 2 | 0 | 0 | 100 | Unsigned | % |  | / | / |  |  | FLR_L,FRR_L,mADC
ADASCCAN | FLR_L | FLR_OBJ27_RefPointLoc | 目标27参考点位置 | 25D | 50 | 2 | 27 | 3 | 1 | 0 | 0 | 7 | Unsigned | / | 4R参考点车身输出的位置；0-Front Left 1-Front Center 2-Front Right 3-Right Center 4-Rear Right 5-Rear Center 6-Rear Left 7-Left Center | 0x0 | / |  |  | FLR_L,FRR_L,mADC
ADASCCAN | FLR_L | FLR_OBJ27_Track_Age | 目标27跟踪周期 | 25D | 50 | 2 | 35 | 8 | 1 | 0 | 0 | 255 | Unsigned | / |  | 0x0 | / |  |  | FLR_L,FRR_L,mADC
ADASCCAN | FLR_L | FLR_OBJ28_Track_ID | 目标28ID | 25D | 50 | 2 | 44 | 7 | 1 | 0 | 0 | 127 | Unsigned | / |  | / | / |  |  | FLR_L,FRR_L,mADC
ADASCCAN | FLR_L | FLR_OBJ28_Type | 目标28类型 | 25D | 50 | 2 | 41 | 3 | 1 | 0 | 0 | 7 | Unsigned | / | 0x0=Not Detected；0x1=car；0x2=truck；0x3=bicycle/motorbike；0x4=pedestrian；0x5=general；0x6=animal；0x7=uncertain； | 0x0 | 0x0 |  |  | FLR_L,FRR_L,mADC
ADASCCAN | FLR_L | FLR_OBJ28_Width | 目标28宽度 | 25D | 50 | 2 | 62 | 11 | 0.01 | 0 | 0 | 12 | Unsigned | m |  | / | / |  |  | FLR_L,FRR_L,mADC
ADASCCAN | FLR_L | FLR_OBJ28_Height | 目标28高度 | 25D | 50 | 3 | 5 | 9 | 0.01 | 0 | 0 | 5.11 | Unsigned | m |  | / | / |  |  | FLR_L,FRR_L,mADC
ADASCCAN | FLR_L | FLR_OBJ28_Length | 目标28长度 | 25D | 50 | 3 | 12 | 9 | 0.05 | 0 | 0 | 25.5 | Unsigned | m |  | / | / |  |  | FLR_L,FRR_L,mADC
ADASCCAN | FLR_L | FLR_OBJ28_HeadingAngle | 目标28的航向角 | 25D | 50 | 3 | 18 | 10 | 0.01 | -3.14 | -3.14 | 3.14 | Unsigned | rad |  | / | / |  |  | FLR_L,FRR_L,mADC
ADASCCAN | FLR_L | FLR_OBJ28_RelVy | 目标28横向相对速度 | 25D | 50 | 3 | 48 | 10 | 0.0625 | -32 | -32 | 63.875 | Unsigned | m/s |  | / | / |  |  | FLR_L,FRR_L,mADC
ADASCCAN | FLR_L | FLR_OBJ28_RelVx | 目标28纵向相对速度 | 25D | 50 | 4 | 4 | 12 | 0.0625 | -128 | -128 | 127.938 | Unsigned | m/s |  | / | / |  |  | FLR_L,FRR_L,mADC
ADASCCAN | FLR_L | FLR_OBJ28_RelAy | 目标28横向相对加速度 | 25D | 50 | 4 | 10 | 10 | 0.03125 | -16 | -16 | 15.9688 | Unsigned | m/s2 |  | / | / |  |  | FLR_L,FRR_L,mADC
ADASCCAN | FLR_L | FLR_OBJ28_RelAx | 目标28纵向相对加速度 | 25D | 50 | 4 | 17 | 9 | 0.0625 | -16 | -16 | 15.9375 | Unsigned | m/s2 |  | / | / |  |  | FLR_L,FRR_L,mADC
ADASCCAN | FLR_L | FLR_OBJ28_Location | 目标28相对本车道位置 | 25D | 50 | 4 | 31 | 2 | 1 | 0 | 0 | 3 | Unsigned | / | 0x0=unknown；0x1=Left Lane；0x2=Right Lane；0x3=Ego Lane | 0x0 | 0x0 |  |  | FLR_L,FRR_L,mADC
ADASCCAN | FLR_L | FLR_OBJ28_ExistProb | 目标28真实存在的概率 | 25D | 50 | 4 | 25 | 6 | 2 | 0 | 0 | 100 | Unsigned | % |  | 0x0 | 0x0 |  |  | FLR_L,FRR_L,mADC
ADASCCAN | FLR_L | FLR_OBJ28_Measured | 目标28是被真实测量到的还是被预测到的 | 25D | 50 | 4 | 39 | 2 | 1 | 0 | 0 | 3 | Unsigned | / | 0x0=unknown；0x1=Measured；0x2=Predicted；0x3=Reserved； | 0x0 | 0x0 |  |  | FLR_L,FRR_L,mADC
ADASCCAN | FLR_L | FLR_OBJ28_ObstacleProb | 目标28是障碍物的概率 | 25D | 50 | 4 | 33 | 6 | 2 | 0 | 0 | 100 | Unsigned | % |  | / | / |  |  | FLR_L,FRR_L,mADC
ADASCCAN | FLR_L | FLR_OBJ28_RefPointLoc | 目标28参考点位置 | 25D | 50 | 5 | 6 | 3 | 1 | 0 | 0 | 7 | Unsigned | / | 4R参考点车身输出的位置；0-Front Left 1-Front Center 2-Front Right 3-Right Center 4-Rear Right 5-Rear Center 6-Rear Left 7-Left Center | 0x0 | / |  |  | FLR_L,FRR_L,mADC
ADASCCAN | FLR_L | FLR_OBJ28_Track_Age | 目标28跟踪周期 | 25D | 50 | 5 | 14 | 8 | 1 | 0 | 0 | 255 | Unsigned | / |  | 0x0 | / |  |  | FLR_L,FRR_L,mADC
ADASCCAN | FLR_L | FLR_RollingCounter_25D | FLR_25D计数器 | 25D | 50 | 7 | 40 | 4 | 1 | 0 | 0 | 15 | unsigned | / | / | 0x0 | / |  |  | FLR_L,FRR_L,mADC
ADASCCAN | FLR_L | FLR_CRCCheck_25D | FLR_25D校验和 | 25D | 50 | 7 | 56 | 16 | 1 | 0 | 0 | 65535 | unsigned | / | 16-bit CCITT-FALSE CRC16，Polynomial 1021h；Refer to AUTOSAR <Specification of CRC Routines>CRC校验规则详见《表2_Terms》第38行CRC循环冗余校验 | / | / |  |  | FLR_L,FRR_L,mADC
ADASCCAN | FLR_L | FLR_OBJ27_Dy_Vnce | 目标27横向距离的方差 | 25D | 50 | 5 | 20 | 10 | 0.02 | 0 | 0 | 20 | Unsigned | m2 |  | 0x0 | 0x3FF |  |  | FLR_L,FRR_L,mADC
ADASCCAN | FLR_L | FLR_OBJ27_Dx_Vnce | 目标27纵向距离的方差 | 25D | 50 | 5 | 38 | 14 | 0.05 | 0 | 0 | 50 | Unsigned | m2 |  | 0x0 | 0x3FFF |  |  | FLR_L,FRR_L,mADC
ADASCCAN | FLR_L | FLR_OBJ27_RelVy_std | 目标27横向速度标准差 | 25D | 50 | 5 | 44 | 10 | 0.125 | 0 | 0 | 127.875 | Unsigned | m/s |  | 0x0 | 0x3FF |  |  | FLR_L,FRR_L,mADC
ADASCCAN | FLR_L | FLR_OBJ27_RelVx_std | 目标27纵向速度标准差 | 25D | 50 | 5 | 48 | 12 | 0.0625 | 0 | 0 | 255.9375 | Unsigned | m/s |  | 0x0 | 0xFFF |  |  | FLR_L,FRR_L,mADC
ADASCCAN | FLR_L | FLR_OBJ27_MotionStatus | 目标27运动状态 | 25D | 50 | 7 | 23 | 3 | 1 | 0 | 0 | 7 | Unsigned | / | 0x0=unknown；0x1=moving ；0x2=stopped；0x3=stationary； 0x4=crossing； 0x5-0x7=reserve; | 0x0 | / |  |  | FLR_L,FRR_L,mADC
ADASCCAN | FLR_L | FLR_OBJ27_HeightGround | 目标27离地高度 | 25D | 50 | 6 | 41 | 9 | 0.1 | 0 | 0 | 51.1 | Unsigned | m |  | 0x0 | / |  |  | FLR_L,FRR_L,mADC
ADASCCAN | FLR_L | FLR_OBJ27_DelayTime | 目标27延迟时间 | 25D | 50 | 7 | 6 | 10 | 1 | 0 | 0 | 1023 | Unsigned | ms |  | 0x0 | / |  |  | FLR_L,FRR_L,mADC
ADASCCAN | FLR_L | FLR_OBJ27_Convergence | 目标27收敛状态 | 25D | 50 | 7 | 11 | 1 | 1 | 0 | 0 | 1 | Unsigned | / | 0x0=收敛 0x1=不收敛 | 0x0 | / |  |  | FLR_L,FRR_L,mADC
ADASCCAN | FLR_L | FLR_OBJ27_Vy | 目标27横向绝对速度 | 25D | 50 | 2 | 12 | 10 | 0.0625 | -32 | -32 | 31.9375 | Unsigned | m/s |  | / | / |  |  | FLR_L,FRR_L,mADC
ADASCCAN | FLR_L | FLR_OBJ27_Vx | 目标27纵向绝对速度 | 25D | 50 | 2 | 16 | 12 | 0.0625 | -128 | -128 | 127.938 | Unsigned | m/s |  | / | / |  |  | FLR_L,FRR_L,mADC
ADASCCAN | FLR_L | FLR_OBJ28_Dy_Vnce | 目标28横向距离的方差 | 25D | 50 | 6 | 6 | 10 | 0.02 | 0 | 0 | 20 | Unsigned | m2 |  | 0x0 | 0x3FF |  |  | FLR_L,FRR_L,mADC
ADASCCAN | FLR_L | FLR_OBJ28_Dx_Vnce | 目标28纵向距离的方差 | 25D | 50 | 6 | 8 | 14 | 0.05 | 0 | 0 | 50 | Unsigned | m2 |  | 0x0 | 0x3FFF |  |  | FLR_L,FRR_L,mADC
ADASCCAN | FLR_L | FLR_OBJ28_RelVy_std | 目标28横向速度标准差 | 25D | 50 | 6 | 30 | 10 | 0.125 | 0 | 0 | 127.875 | Unsigned | m/s |  | 0x0 | 0x3FF |  |  | FLR_L,FRR_L,mADC
ADASCCAN | FLR_L | FLR_OBJ28_RelVx_std | 目标28纵向速度标准差 | 25D | 50 | 6 | 34 | 12 | 0.0625 | 0 | 0 | 255.9375 | Unsigned | m/s |  | 0x0 | 0xFFF |  |  | FLR_L,FRR_L,mADC
ADASCCAN | FLR_L | FLR_OBJ28_MotionStatus | 目标28运动状态 | 25D | 50 | 7 | 20 | 3 | 1 | 0 | 0 | 7 | Unsigned | / | 0x0=unknown；0x1=moving ；0x2=stopped；0x3=stationary； 0x4=crossing； 0x5-0x7=reserve; | 0x0 | / |  |  | FLR_L,FRR_L,mADC
ADASCCAN | FLR_L | FLR_OBJ28_HeightGround | 目标28离地高度 | 25D | 50 | 6 | 48 | 9 | 0.1 | 0 | 0 | 51.1 | Unsigned | m |  | 0x0 | / |  |  | FLR_L,FRR_L,mADC
ADASCCAN | FLR_L | FLR_OBJ28_DelayTime | 目标28延迟时间 | 25D | 50 | 7 | 12 | 10 | 1 | 0 | 0 | 1023 | Unsigned | ms |  | 0x0 | / |  |  | FLR_L,FRR_L,mADC
ADASCCAN | FLR_L | FLR_OBJ28_Convergence | 目标28收敛状态 | 25D | 50 | 7 | 10 | 1 | 1 | 0 | 0 | 1 | Unsigned | / | 0x0=收敛 0x1=不收敛 | 0x0 | / |  |  | FLR_L,FRR_L,mADC
ADASCCAN | FLR_L | FLR_OBJ28_Vy | 目标28横向绝对速度 | 25D | 50 | 4 | 55 | 10 | 0.0625 | -32 | -32 | 31.9375 | Unsigned | m/s |  | / | / |  |  | FLR_L,FRR_L,mADC
ADASCCAN | FLR_L | FLR_OBJ28_Vx | 目标28纵向绝对速度 | 25D | 50 | 4 | 59 | 12 | 0.0625 | -128 | -128 | 127.938 | Unsigned | m/s |  | / | / |  |  | FLR_L,FRR_L,mADC
ADASCCAN | FLR_L | FLR_OBJ27_Dy | 目标27横向位置 | 25D | 50 | 0 | 60 | 11 | 0.125 | -128 | -128 | 127.875 | Unsigned | m |  | / | / |  |  | FLR_L,FRR_L,mADC
ADASCCAN | FLR_L | FLR_OBJ27_Dx | 目标27纵向位置 | 25D | 50 | 1 | 15 | 13 | 0.0625 | -256 | -256 | 255.938 | Unsigned | m |  | / | / |  |  | FLR_L,FRR_L,mADC
ADASCCAN | FLR_L | FLR_OBJ28_Dy | 目标28横向位置 | 25D | 50 | 3 | 39 | 11 | 0.125 | -128 | -128 | 127.875 | Unsigned | m |  | / | / |  |  | FLR_L,FRR_L,mADC
ADASCCAN | FLR_L | FLR_OBJ28_Dx | 目标28纵向位置 | 25D | 50 | 3 | 42 | 13 | 0.0625 | -256 | -256 | 255.938 | Unsigned | m |  | / | / |  |  | FLR_L,FRR_L,mADC
ADASCCAN | FLR_L | FLR_OBJ27_LostCnt | 目标27丢失计数 | 25D | 50 | 7 | 44 | 4 | 1 | 0 | 0 | 15 | Unsigned | / |  | / | / |  |  | FLR_L,FRR_L,mADC
ADASCCAN | FLR_L | FLR_OBJ28_LostCnt | 目标28丢失计数 | 25D | 50 | 7 | 32 | 4 | 1 | 0 | 0 | 15 | Unsigned | / |  | / | / |  |  | FLR_L,FRR_L,mADC
ADASCCAN | FLR_L | FLR_OBJ29_Track_ID | 目标29ID | 25E | 50 | 0 | 1 | 7 | 1 | 0 | 0 | 127 | Unsigned | / |  | / | / |  |  | FLR_L,FRR_L,mADC
ADASCCAN | FLR_L | FLR_OBJ29_Type | 目标29类型 | 25E | 50 | 0 | 14 | 3 | 1 | 0 | 0 | 7 | Unsigned | / | 0x0=Not Detected；0x1=car；0x2=truck；0x3=bicycle/motorbike；0x4=pedestrian；0x5=general；0x6=animal；0x7=uncertain； | 0x0 | 0x0 |  |  | FLR_L,FRR_L,mADC
ADASCCAN | FLR_L | FLR_OBJ29_Width | 目标29宽度 | 25E | 50 | 0 | 19 | 11 | 0.01 | 0 | 0 | 12 | Unsigned | m |  | / | / |  |  | FLR_L,FRR_L,mADC
ADASCCAN | FLR_L | FLR_OBJ29_Height | 目标29高度 | 25E | 50 | 0 | 26 | 9 | 0.01 | 0 | 0 | 5.11 | Unsigned | m |  | / | / |  |  | FLR_L,FRR_L,mADC
ADASCCAN | FLR_L | FLR_OBJ29_Length | 目标29长度 | 25E | 50 | 0 | 33 | 9 | 0.05 | 0 | 0 | 25.5 | Unsigned | m |  | / | / |  |  | FLR_L,FRR_L,mADC
ADASCCAN | FLR_L | FLR_OBJ29_HeadingAngle | 目标29的航向角 | 25E | 50 | 0 | 55 | 10 | 0.01 | -3.14 | -3.14 | 3.14 | Unsigned | rad |  | / | / |  |  | FLR_L,FRR_L,mADC
ADASCCAN | FLR_L | FLR_OBJ29_RelVy | 目标29横向相对速度 | 25E | 50 | 1 | 21 | 10 | 0.0625 | -32 | -32 | 63.875 | Unsigned | m/s |  | / | / |  |  | FLR_L,FRR_L,mADC
ADASCCAN | FLR_L | FLR_OBJ29_RelVx | 目标29纵向相对速度 | 25E | 50 | 1 | 25 | 12 | 0.0625 | -128 | -128 | 127.938 | Unsigned | m/s |  | / | / |  |  | FLR_L,FRR_L,mADC
ADASCCAN | FLR_L | FLR_OBJ29_RelAy | 目标29横向相对加速度 | 25E | 50 | 1 | 47 | 10 | 0.03125 | -16 | -16 | 15.9688 | Unsigned | m/s2 |  | / | / |  |  | FLR_L,FRR_L,mADC
ADASCCAN | FLR_L | FLR_OBJ29_RelAx | 目标29纵向相对加速度 | 25E | 50 | 1 | 54 | 9 | 0.0625 | -16 | -16 | 15.9375 | Unsigned | m/s2 |  | / | / |  |  | FLR_L,FRR_L,mADC
ADASCCAN | FLR_L | FLR_OBJ29_Location | 目标29相对本车道位置 | 25E | 50 | 1 | 52 | 2 | 1 | 0 | 0 | 3 | Unsigned | / | 0x0=unknown；0x1=Left Lane；0x2=Right Lane；0x3=Ego Lane | 0x0 | 0x0 |  |  | FLR_L,FRR_L,mADC
ADASCCAN | FLR_L | FLR_OBJ29_ExistProb | 目标29真实存在的概率 | 25E | 50 | 1 | 62 | 6 | 2 | 0 | 0 | 100 | Unsigned | % |  | 0x0 | 0x0 |  |  | FLR_L,FRR_L,mADC
ADASCCAN | FLR_L | FLR_OBJ29_Measured | 目标29是被真实测量到的还是被预测到的 | 25E | 50 | 1 | 60 | 2 | 1 | 0 | 0 | 3 | Unsigned | / | 0x0=unknown；0x1=Measured；0x2=Predicted；0x3=Reserved； | 0x0 | 0x0 |  |  | FLR_L,FRR_L,mADC
ADASCCAN | FLR_L | FLR_OBJ29_ObstacleProb | 目标29是障碍物的概率 | 25E | 50 | 2 | 6 | 6 | 2 | 0 | 0 | 100 | Unsigned | % |  | / | / |  |  | FLR_L,FRR_L,mADC
ADASCCAN | FLR_L | FLR_OBJ29_RefPointLoc | 目标29参考点位置 | 25E | 50 | 2 | 27 | 3 | 1 | 0 | 0 | 7 | Unsigned | / | 4R参考点车身输出的位置；0-Front Left 1-Front Center 2-Front Right 3-Right Center 4-Rear Right 5-Rear Center 6-Rear Left 7-Left Center | 0x0 | / |  |  | FLR_L,FRR_L,mADC
ADASCCAN | FLR_L | FLR_OBJ29_Track_Age | 目标29跟踪周期 | 25E | 50 | 2 | 35 | 8 | 1 | 0 | 0 | 255 | Unsigned | / |  | 0x0 | / |  |  | FLR_L,FRR_L,mADC
ADASCCAN | FLR_L | FLR_OBJ30_Track_ID | 目标30ID | 25E | 50 | 2 | 44 | 7 | 1 | 0 | 0 | 127 | Unsigned | / |  | / | / |  |  | FLR_L,FRR_L,mADC
ADASCCAN | FLR_L | FLR_OBJ30_Type | 目标30类型 | 25E | 50 | 2 | 41 | 3 | 1 | 0 | 0 | 7 | Unsigned | / | 0x0=Not Detected；0x1=car；0x2=truck；0x3=bicycle/motorbike；0x4=pedestrian；0x5=general；0x6=animal；0x7=uncertain； | 0x0 | 0x0 |  |  | FLR_L,FRR_L,mADC
ADASCCAN | FLR_L | FLR_OBJ30_Width | 目标30宽度 | 25E | 50 | 2 | 62 | 11 | 0.01 | 0 | 0 | 12 | Unsigned | m |  | / | / |  |  | FLR_L,FRR_L,mADC
ADASCCAN | FLR_L | FLR_OBJ30_Height | 目标30高度 | 25E | 50 | 3 | 5 | 9 | 0.01 | 0 | 0 | 5.11 | Unsigned | m |  | / | / |  |  | FLR_L,FRR_L,mADC
ADASCCAN | FLR_L | FLR_OBJ30_Length | 目标30长度 | 25E | 50 | 3 | 12 | 9 | 0.05 | 0 | 0 | 25.5 | Unsigned | m |  | / | / |  |  | FLR_L,FRR_L,mADC
ADASCCAN | FLR_L | FLR_OBJ30_HeadingAngle | 目标30的航向角 | 25E | 50 | 3 | 18 | 10 | 0.01 | -3.14 | -3.14 | 3.14 | Unsigned | rad |  | / | / |  |  | FLR_L,FRR_L,mADC
ADASCCAN | FLR_L | FLR_OBJ30_RelVy | 目标30横向相对速度 | 25E | 50 | 3 | 48 | 10 | 0.0625 | -32 | -32 | 63.875 | Unsigned | m/s |  | / | / |  |  | FLR_L,FRR_L,mADC
ADASCCAN | FLR_L | FLR_OBJ30_RelVx | 目标30纵向相对速度 | 25E | 50 | 4 | 4 | 12 | 0.0625 | -128 | -128 | 127.938 | Unsigned | m/s |  | / | / |  |  | FLR_L,FRR_L,mADC
ADASCCAN | FLR_L | FLR_OBJ30_RelAy | 目标30横向相对加速度 | 25E | 50 | 4 | 10 | 10 | 0.03125 | -16 | -16 | 15.9688 | Unsigned | m/s2 |  | / | / |  |  | FLR_L,FRR_L,mADC
ADASCCAN | FLR_L | FLR_OBJ30_RelAx | 目标30纵向相对加速度 | 25E | 50 | 4 | 17 | 9 | 0.0625 | -16 | -16 | 15.9375 | Unsigned | m/s2 |  | / | / |  |  | FLR_L,FRR_L,mADC
ADASCCAN | FLR_L | FLR_OBJ30_Location | 目标30相对本车道位置 | 25E | 50 | 4 | 31 | 2 | 1 | 0 | 0 | 3 | Unsigned | / | 0x0=unknown；0x1=Left Lane；0x2=Right Lane；0x3=Ego Lane | 0x0 | 0x0 |  |  | FLR_L,FRR_L,mADC
ADASCCAN | FLR_L | FLR_OBJ30_ExistProb | 目标30真实存在的概率 | 25E | 50 | 4 | 25 | 6 | 2 | 0 | 0 | 100 | Unsigned | % |  | 0x0 | 0x0 |  |  | FLR_L,FRR_L,mADC
ADASCCAN | FLR_L | FLR_OBJ30_Measured | 目标30是被真实测量到的还是被预测到的 | 25E | 50 | 4 | 39 | 2 | 1 | 0 | 0 | 3 | Unsigned | / | 0x0=unknown；0x1=Measured；0x2=Predicted；0x3=Reserved； | 0x0 | 0x0 |  |  | FLR_L,FRR_L,mADC
ADASCCAN | FLR_L | FLR_OBJ30_ObstacleProb | 目标30是障碍物的概率 | 25E | 50 | 4 | 33 | 6 | 2 | 0 | 0 | 100 | Unsigned | % |  | / | / |  |  | FLR_L,FRR_L,mADC
ADASCCAN | FLR_L | FLR_OBJ30_RefPointLoc | 目标30参考点位置 | 25E | 50 | 5 | 6 | 3 | 1 | 0 | 0 | 7 | Unsigned | / | 4R参考点车身输出的位置；0-Front Left 1-Front Center 2-Front Right 3-Right Center 4-Rear Right 5-Rear Center 6-Rear Left 7-Left Center | 0x0 | / |  |  | FLR_L,FRR_L,mADC
ADASCCAN | FLR_L | FLR_OBJ30_Track_Age | 目标30跟踪周期 | 25E | 50 | 5 | 14 | 8 | 1 | 0 | 0 | 255 | Unsigned | / |  | 0x0 | / |  |  | FLR_L,FRR_L,mADC
ADASCCAN | FLR_L | FLR_RollingCounter_25E | FLR_25E计数器 | 25E | 50 | 7 | 40 | 4 | 1 | 0 | 0 | 15 | unsigned | / | / | 0x0 | / |  |  | FLR_L,FRR_L,mADC
ADASCCAN | FLR_L | FLR_CRCCheck_25E | FLR_25E校验和 | 25E | 50 | 7 | 56 | 16 | 1 | 0 | 0 | 65535 | unsigned | / | 16-bit CCITT-FALSE CRC16，Polynomial 1021h；Refer to AUTOSAR <Specification of CRC Routines>CRC校验规则详见《表2_Terms》第38行CRC循环冗余校验 | / | / |  |  | FLR_L,FRR_L,mADC
ADASCCAN | FLR_L | FLR_OBJ29_Dy_Vnce | 目标29横向距离的方差 | 25E | 50 | 5 | 20 | 10 | 0.02 | 0 | 0 | 20 | Unsigned | m2 |  | 0x0 | 0x3FF |  |  | FLR_L,FRR_L,mADC
ADASCCAN | FLR_L | FLR_OBJ29_Dx_Vnce | 目标29纵向距离的方差 | 25E | 50 | 5 | 38 | 14 | 0.05 | 0 | 0 | 50 | Unsigned | m2 |  | 0x0 | 0x3FFF |  |  | FLR_L,FRR_L,mADC
ADASCCAN | FLR_L | FLR_OBJ29_RelVy_std | 目标29横向速度标准差 | 25E | 50 | 5 | 44 | 10 | 0.125 | 0 | 0 | 127.875 | Unsigned | m/s |  | 0x0 | 0x3FF |  |  | FLR_L,FRR_L,mADC
ADASCCAN | FLR_L | FLR_OBJ29_RelVx_std | 目标29纵向速度标准差 | 25E | 50 | 5 | 48 | 12 | 0.0625 | 0 | 0 | 255.9375 | Unsigned | m/s |  | 0x0 | 0xFFF |  |  | FLR_L,FRR_L,mADC
ADASCCAN | FLR_L | FLR_OBJ29_MotionStatus | 目标29运动状态 | 25E | 50 | 7 | 23 | 3 | 1 | 0 | 0 | 7 | Unsigned | / | 0x0=unknown；0x1=moving ；0x2=stopped；0x3=stationary； 0x4=crossing； 0x5-0x7=reserve; | 0x0 | / |  |  | FLR_L,FRR_L,mADC
ADASCCAN | FLR_L | FLR_OBJ29_HeightGround | 目标29离地高度 | 25E | 50 | 6 | 41 | 9 | 0.1 | 0 | 0 | 51.1 | Unsigned | m |  | 0x0 | / |  |  | FLR_L,FRR_L,mADC
ADASCCAN | FLR_L | FLR_OBJ29_DelayTime | 目标29延迟时间 | 25E | 50 | 7 | 6 | 10 | 1 | 0 | 0 | 1023 | Unsigned | ms |  | 0x0 | / |  |  | FLR_L,FRR_L,mADC
ADASCCAN | FLR_L | FLR_OBJ29_Convergence | 目标29收敛状态 | 25E | 50 | 7 | 11 | 1 | 1 | 0 | 0 | 1 | Unsigned | / | 0x0=收敛 0x1=不收敛 | 0x0 | / |  |  | FLR_L,FRR_L,mADC
ADASCCAN | FLR_L | FLR_OBJ29_Vy | 目标29横向绝对速度 | 25E | 50 | 2 | 12 | 10 | 0.0625 | -32 | -32 | 31.9375 | Unsigned | m/s |  | / | / |  |  | FLR_L,FRR_L,mADC
ADASCCAN | FLR_L | FLR_OBJ29_Vx | 目标29纵向绝对速度 | 25E | 50 | 2 | 16 | 12 | 0.0625 | -128 | -128 | 127.938 | Unsigned | m/s |  | / | / |  |  | FLR_L,FRR_L,mADC
ADASCCAN | FLR_L | FLR_OBJ30_Dy_Vnce | 目标30横向距离的方差 | 25E | 50 | 6 | 6 | 10 | 0.02 | 0 | 0 | 20 | Unsigned | m2 |  | 0x0 | 0x3FF |  |  | FLR_L,FRR_L,mADC
ADASCCAN | FLR_L | FLR_OBJ30_Dx_Vnce | 目标30纵向距离的方差 | 25E | 50 | 6 | 8 | 14 | 0.05 | 0 | 0 | 50 | Unsigned | m2 |  | 0x0 | 0x3FFF |  |  | FLR_L,FRR_L,mADC
ADASCCAN | FLR_L | FLR_OBJ30_RelVy_std | 目标30横向速度标准差 | 25E | 50 | 6 | 30 | 10 | 0.125 | 0 | 0 | 127.875 | Unsigned | m/s |  | 0x0 | 0x3FF |  |  | FLR_L,FRR_L,mADC
ADASCCAN | FLR_L | FLR_OBJ30_RelVx_std | 目标30纵向速度标准差 | 25E | 50 | 6 | 34 | 12 | 0.0625 | 0 | 0 | 255.9375 | Unsigned | m/s |  | 0x0 | 0xFFF |  |  | FLR_L,FRR_L,mADC
ADASCCAN | FLR_L | FLR_OBJ30_MotionStatus | 目标30运动状态 | 25E | 50 | 7 | 20 | 3 | 1 | 0 | 0 | 7 | Unsigned | / | 0x0=unknown；0x1=moving ；0x2=stopped；0x3=stationary； 0x4=crossing； 0x5-0x7=reserve; | 0x0 | / |  |  | FLR_L,FRR_L,mADC
ADASCCAN | FLR_L | FLR_OBJ30_HeightGround | 目标30离地高度 | 25E | 50 | 6 | 48 | 9 | 0.1 | 0 | 0 | 51.1 | Unsigned | m |  | 0x0 | / |  |  | FLR_L,FRR_L,mADC
ADASCCAN | FLR_L | FLR_OBJ30_DelayTime | 目标30延迟时间 | 25E | 50 | 7 | 12 | 10 | 1 | 0 | 0 | 1023 | Unsigned | ms |  | 0x0 | / |  |  | FLR_L,FRR_L,mADC
ADASCCAN | FLR_L | FLR_OBJ30_Convergence | 目标30收敛状态 | 25E | 50 | 7 | 10 | 1 | 1 | 0 | 0 | 1 | Unsigned | / | 0x0=收敛 0x1=不收敛 | 0x0 | / |  |  | FLR_L,FRR_L,mADC
ADASCCAN | FLR_L | FLR_OBJ30_Vy | 目标30横向绝对速度 | 25E | 50 | 4 | 55 | 10 | 0.0625 | -32 | -32 | 31.9375 | Unsigned | m/s |  | / | / |  |  | FLR_L,FRR_L,mADC
ADASCCAN | FLR_L | FLR_OBJ30_Vx | 目标30纵向绝对速度 | 25E | 50 | 4 | 59 | 12 | 0.0625 | -128 | -128 | 127.938 | Unsigned | m/s |  | / | / |  |  | FLR_L,FRR_L,mADC
ADASCCAN | FLR_L | FLR_OBJ29_Dy | 目标29横向位置 | 25E | 50 | 0 | 60 | 11 | 0.125 | -128 | -128 | 127.875 | Unsigned | m |  | / | / |  |  | FLR_L,FRR_L,mADC
ADASCCAN | FLR_L | FLR_OBJ29_Dx | 目标29纵向位置 | 25E | 50 | 1 | 15 | 13 | 0.0625 | -256 | -256 | 255.938 | Unsigned | m |  | / | / |  |  | FLR_L,FRR_L,mADC
ADASCCAN | FLR_L | FLR_OBJ30_Dy | 目标30横向位置 | 25E | 50 | 3 | 39 | 11 | 0.125 | -128 | -128 | 127.875 | Unsigned | m |  | / | / |  |  | FLR_L,FRR_L,mADC
ADASCCAN | FLR_L | FLR_OBJ30_Dx | 目标30纵向位置 | 25E | 50 | 3 | 42 | 13 | 0.0625 | -256 | -256 | 255.938 | Unsigned | m |  | / | / |  |  | FLR_L,FRR_L,mADC
ADASCCAN | FLR_L | FLR_OBJ29_LostCnt | 目标29丢失计数 | 25E | 50 | 7 | 44 | 4 | 1 | 0 | 0 | 15 | Unsigned | / |  | / | / |  |  | FLR_L,FRR_L,mADC
ADASCCAN | FLR_L | FLR_OBJ30_LostCnt | 目标30丢失计数 | 25E | 50 | 7 | 32 | 4 | 1 | 0 | 0 | 15 | Unsigned | / |  | / | / |  |  | FLR_L,FRR_L,mADC
ADASCCAN | FLR_L | FLR_OBJ31_Track_ID | 目标31ID | 25F | 50 | 0 | 1 | 7 | 1 | 0 | 0 | 127 | Unsigned | / |  | / | / |  |  | FLR_L,FRR_L,mADC
ADASCCAN | FLR_L | FLR_OBJ31_Type | 目标31类型 | 25F | 50 | 0 | 14 | 3 | 1 | 0 | 0 | 7 | Unsigned | / | 0x0=Not Detected；0x1=car；0x2=truck；0x3=bicycle/motorbike；0x4=pedestrian；0x5=general；0x6=animal；0x7=uncertain； | 0x0 | 0x0 |  |  | FLR_L,FRR_L,mADC
ADASCCAN | FLR_L | FLR_OBJ31_Width | 目标31宽度 | 25F | 50 | 0 | 19 | 11 | 0.01 | 0 | 0 | 12 | Unsigned | m |  | / | / |  |  | FLR_L,FRR_L,mADC
ADASCCAN | FLR_L | FLR_OBJ31_Height | 目标31高度 | 25F | 50 | 0 | 26 | 9 | 0.01 | 0 | 0 | 5.11 | Unsigned | m |  | / | / |  |  | FLR_L,FRR_L,mADC
ADASCCAN | FLR_L | FLR_OBJ31_Length | 目标31长度 | 25F | 50 | 0 | 33 | 9 | 0.05 | 0 | 0 | 25.5 | Unsigned | m |  | / | / |  |  | FLR_L,FRR_L,mADC
ADASCCAN | FLR_L | FLR_OBJ31_HeadingAngle | 目标31的航向角 | 25F | 50 | 0 | 55 | 10 | 0.01 | -3.14 | -3.14 | 3.14 | Unsigned | rad |  | / | / |  |  | FLR_L,FRR_L,mADC
ADASCCAN | FLR_L | FLR_OBJ31_RelVy | 目标31横向相对速度 | 25F | 50 | 1 | 21 | 10 | 0.0625 | -32 | -32 | 63.875 | Unsigned | m/s |  | / | / |  |  | FLR_L,FRR_L,mADC
ADASCCAN | FLR_L | FLR_OBJ31_RelVx | 目标31纵向相对速度 | 25F | 50 | 1 | 25 | 12 | 0.0625 | -128 | -128 | 127.938 | Unsigned | m/s |  | / | / |  |  | FLR_L,FRR_L,mADC
ADASCCAN | FLR_L | FLR_OBJ31_RelAy | 目标31横向相对加速度 | 25F | 50 | 1 | 47 | 10 | 0.03125 | -16 | -16 | 15.9688 | Unsigned | m/s2 |  | / | / |  |  | FLR_L,FRR_L,mADC
ADASCCAN | FLR_L | FLR_OBJ31_RelAx | 目标31纵向相对加速度 | 25F | 50 | 1 | 54 | 9 | 0.0625 | -16 | -16 | 15.9375 | Unsigned | m/s2 |  | / | / |  |  | FLR_L,FRR_L,mADC
ADASCCAN | FLR_L | FLR_OBJ31_Location | 目标31相对本车道位置 | 25F | 50 | 1 | 52 | 2 | 1 | 0 | 0 | 3 | Unsigned | / | 0x0=unknown；0x1=Left Lane；0x2=Right Lane；0x3=Ego Lane | 0x0 | 0x0 |  |  | FLR_L,FRR_L,mADC
ADASCCAN | FLR_L | FLR_OBJ31_ExistProb | 目标31真实存在的概率 | 25F | 50 | 1 | 62 | 6 | 2 | 0 | 0 | 100 | Unsigned | % |  | 0x0 | 0x0 |  |  | FLR_L,FRR_L,mADC
ADASCCAN | FLR_L | FLR_OBJ31_Measured | 目标31是被真实测量到的还是被预测到的 | 25F | 50 | 1 | 60 | 2 | 1 | 0 | 0 | 3 | Unsigned | / | 0x0=unknown；0x1=Measured；0x2=Predicted；0x3=Reserved； | 0x0 | 0x0 |  |  | FLR_L,FRR_L,mADC
ADASCCAN | FLR_L | FLR_OBJ31_ObstacleProb | 目标31是障碍物的概率 | 25F | 50 | 2 | 6 | 6 | 2 | 0 | 0 | 100 | Unsigned | % |  | / | / |  |  | FLR_L,FRR_L,mADC
ADASCCAN | FLR_L | FLR_OBJ31_RefPointLoc | 目标31参考点位置 | 25F | 50 | 2 | 27 | 3 | 1 | 0 | 0 | 7 | Unsigned | / | 4R参考点车身输出的位置；0-Front Left 1-Front Center 2-Front Right 3-Right Center 4-Rear Right 5-Rear Center 6-Rear Left 7-Left Center | 0x0 | / |  |  | FLR_L,FRR_L,mADC
ADASCCAN | FLR_L | FLR_OBJ31_Track_Age | 目标31跟踪周期 | 25F | 50 | 2 | 35 | 8 | 1 | 0 | 0 | 255 | Unsigned | / |  | 0x0 | / |  |  | FLR_L,FRR_L,mADC
ADASCCAN | FLR_L | FLR_OBJ32_Track_ID | 目标32ID | 25F | 50 | 2 | 44 | 7 | 1 | 0 | 0 | 127 | Unsigned | / |  | / | / |  |  | FLR_L,FRR_L,mADC
ADASCCAN | FLR_L | FLR_OBJ32_Type | 目标32类型 | 25F | 50 | 2 | 41 | 3 | 1 | 0 | 0 | 7 | Unsigned | / | 0x0=Not Detected；0x1=car；0x2=truck；0x3=bicycle/motorbike；0x4=pedestrian；0x5=general；0x6=animal；0x7=uncertain； | 0x0 | 0x0 |  |  | FLR_L,FRR_L,mADC
ADASCCAN | FLR_L | FLR_OBJ32_Width | 目标32宽度 | 25F | 50 | 2 | 62 | 11 | 0.01 | 0 | 0 | 12 | Unsigned | m |  | / | / |  |  | FLR_L,FRR_L,mADC
ADASCCAN | FLR_L | FLR_OBJ32_Height | 目标32高度 | 25F | 50 | 3 | 5 | 9 | 0.01 | 0 | 0 | 5.11 | Unsigned | m |  | / | / |  |  | FLR_L,FRR_L,mADC
ADASCCAN | FLR_L | FLR_OBJ32_Length | 目标32长度 | 25F | 50 | 3 | 12 | 9 | 0.05 | 0 | 0 | 25.5 | Unsigned | m |  | / | / |  |  | FLR_L,FRR_L,mADC
ADASCCAN | FLR_L | FLR_OBJ32_HeadingAngle | 目标32的航向角 | 25F | 50 | 3 | 18 | 10 | 0.01 | -3.14 | -3.14 | 3.14 | Unsigned | rad |  | / | / |  |  | FLR_L,FRR_L,mADC
ADASCCAN | FLR_L | FLR_OBJ32_RelVy | 目标32横向相对速度 | 25F | 50 | 3 | 48 | 10 | 0.0625 | -32 | -32 | 63.875 | Unsigned | m/s |  | / | / |  |  | FLR_L,FRR_L,mADC
ADASCCAN | FLR_L | FLR_OBJ32_RelVx | 目标32纵向相对速度 | 25F | 50 | 4 | 4 | 12 | 0.0625 | -128 | -128 | 127.938 | Unsigned | m/s |  | / | / |  |  | FLR_L,FRR_L,mADC
ADASCCAN | FLR_L | FLR_OBJ32_RelAy | 目标32横向相对加速度 | 25F | 50 | 4 | 10 | 10 | 0.03125 | -16 | -16 | 15.9688 | Unsigned | m/s2 |  | / | / |  |  | FLR_L,FRR_L,mADC
ADASCCAN | FLR_L | FLR_OBJ32_RelAx | 目标32纵向相对加速度 | 25F | 50 | 4 | 17 | 9 | 0.0625 | -16 | -16 | 15.9375 | Unsigned | m/s2 |  | / | / |  |  | FLR_L,FRR_L,mADC
ADASCCAN | FLR_L | FLR_OBJ32_Location | 目标32相对本车道位置 | 25F | 50 | 4 | 31 | 2 | 1 | 0 | 0 | 3 | Unsigned | / | 0x0=unknown；0x1=Left Lane；0x2=Right Lane；0x3=Ego Lane | 0x0 | 0x0 |  |  | FLR_L,FRR_L,mADC
ADASCCAN | FLR_L | FLR_OBJ32_ExistProb | 目标32真实存在的概率 | 25F | 50 | 4 | 25 | 6 | 2 | 0 | 0 | 100 | Unsigned | % |  | 0x0 | 0x0 |  |  | FLR_L,FRR_L,mADC
ADASCCAN | FLR_L | FLR_OBJ32_Measured | 目标32是被真实测量到的还是被预测到的 | 25F | 50 | 4 | 39 | 2 | 1 | 0 | 0 | 3 | Unsigned | / | 0x0=unknown；0x1=Measured；0x2=Predicted；0x3=Reserved； | 0x0 | 0x0 |  |  | FLR_L,FRR_L,mADC
ADASCCAN | FLR_L | FLR_OBJ32_ObstacleProb | 目标32是障碍物的概率 | 25F | 50 | 4 | 33 | 6 | 2 | 0 | 0 | 100 | Unsigned | % |  | / | / |  |  | FLR_L,FRR_L,mADC
ADASCCAN | FLR_L | FLR_OBJ32_RefPointLoc | 目标32参考点位置 | 25F | 50 | 5 | 6 | 3 | 1 | 0 | 0 | 7 | Unsigned | / | 4R参考点车身输出的位置；0-Front Left 1-Front Center 2-Front Right 3-Right Center 4-Rear Right 5-Rear Center 6-Rear Left 7-Left Center | 0x0 | / |  |  | FLR_L,FRR_L,mADC
ADASCCAN | FLR_L | FLR_OBJ32_Track_Age | 目标32跟踪周期 | 25F | 50 | 5 | 14 | 8 | 1 | 0 | 0 | 255 | Unsigned | / |  | 0x0 | / |  |  | FLR_L,FRR_L,mADC
ADASCCAN | FLR_L | FLR_RollingCounter_25F | FLR_25F计数器 | 25F | 50 | 7 | 40 | 4 | 1 | 0 | 0 | 15 | unsigned | / | / | 0x0 | / |  |  | FLR_L,FRR_L,mADC
ADASCCAN | FLR_L | FLR_CRCCheck_25F | FLR_25F校验和 | 25F | 50 | 7 | 56 | 16 | 1 | 0 | 0 | 65535 | unsigned | / | 16-bit CCITT-FALSE CRC16，Polynomial 1021h；Refer to AUTOSAR <Specification of CRC Routines>CRC校验规则详见《表2_Terms》第38行CRC循环冗余校验 | / | / |  |  | FLR_L,FRR_L,mADC
ADASCCAN | FLR_L | FLR_OBJ31_Dy_Vnce | 目标31横向距离的方差 | 25F | 50 | 5 | 20 | 10 | 0.02 | 0 | 0 | 20 | Unsigned | m2 |  | 0x0 | 0x3FF |  |  | FLR_L,FRR_L,mADC
ADASCCAN | FLR_L | FLR_OBJ31_Dx_Vnce | 目标31纵向距离的方差 | 25F | 50 | 5 | 38 | 14 | 0.05 | 0 | 0 | 50 | Unsigned | m2 |  | 0x0 | 0x3FFF |  |  | FLR_L,FRR_L,mADC
ADASCCAN | FLR_L | FLR_OBJ31_RelVy_std | 目标31横向速度标准差 | 25F | 50 | 5 | 44 | 10 | 0.125 | 0 | 0 | 127.875 | Unsigned | m/s |  | 0x0 | 0x3FF |  |  | FLR_L,FRR_L,mADC
ADASCCAN | FLR_L | FLR_OBJ31_RelVx_std | 目标31纵向速度标准差 | 25F | 50 | 5 | 48 | 12 | 0.0625 | 0 | 0 | 255.9375 | Unsigned | m/s |  | 0x0 | 0xFFF |  |  | FLR_L,FRR_L,mADC
ADASCCAN | FLR_L | FLR_OBJ31_MotionStatus | 目标31运动状态 | 25F | 50 | 7 | 23 | 3 | 1 | 0 | 0 | 7 | Unsigned | / | 0x0=unknown；0x1=moving ；0x2=stopped；0x3=stationary； 0x4=crossing； 0x5-0x7=reserve; | 0x0 | / |  |  | FLR_L,FRR_L,mADC
ADASCCAN | FLR_L | FLR_OBJ31_HeightGround | 目标31离地高度 | 25F | 50 | 6 | 41 | 9 | 0.1 | 0 | 0 | 51.1 | Unsigned | m |  | 0x0 | / |  |  | FLR_L,FRR_L,mADC
ADASCCAN | FLR_L | FLR_OBJ31_DelayTime | 目标31延迟时间 | 25F | 50 | 7 | 6 | 10 | 1 | 0 | 0 | 1023 | Unsigned | ms |  | 0x0 | / |  |  | FLR_L,FRR_L,mADC
ADASCCAN | FLR_L | FLR_OBJ31_Convergence | 目标31收敛状态 | 25F | 50 | 7 | 11 | 1 | 1 | 0 | 0 | 1 | Unsigned | / | 0x0=收敛 0x1=不收敛 | 0x0 | / |  |  | FLR_L,FRR_L,mADC
ADASCCAN | FLR_L | FLR_OBJ31_Vy | 目标31横向绝对速度 | 25F | 50 | 2 | 12 | 10 | 0.0625 | -32 | -32 | 31.9375 | Unsigned | m/s |  | / | / |  |  | FLR_L,FRR_L,mADC
ADASCCAN | FLR_L | FLR_OBJ31_Vx | 目标31纵向绝对速度 | 25F | 50 | 2 | 16 | 12 | 0.0625 | -128 | -128 | 127.938 | Unsigned | m/s |  | / | / |  |  | FLR_L,FRR_L,mADC
ADASCCAN | FLR_L | FLR_OBJ32_Dy_Vnce | 目标32横向距离的方差 | 25F | 50 | 6 | 6 | 10 | 0.02 | 0 | 0 | 20 | Unsigned | m2 |  | 0x0 | 0x3FF |  |  | FLR_L,FRR_L,mADC
ADASCCAN | FLR_L | FLR_OBJ32_Dx_Vnce | 目标32纵向距离的方差 | 25F | 50 | 6 | 8 | 14 | 0.05 | 0 | 0 | 50 | Unsigned | m2 |  | 0x0 | 0x3FFF |  |  | FLR_L,FRR_L,mADC
ADASCCAN | FLR_L | FLR_OBJ32_RelVy_std | 目标32横向速度标准差 | 25F | 50 | 6 | 30 | 10 | 0.125 | 0 | 0 | 127.875 | Unsigned | m/s |  | 0x0 | 0x3FF |  |  | FLR_L,FRR_L,mADC
ADASCCAN | FLR_L | FLR_OBJ32_RelVx_std | 目标32纵向速度标准差 | 25F | 50 | 6 | 34 | 12 | 0.0625 | 0 | 0 | 255.9375 | Unsigned | m/s |  | 0x0 | 0xFFF |  |  | FLR_L,FRR_L,mADC
ADASCCAN | FLR_L | FLR_OBJ32_MotionStatus | 目标32运动状态 | 25F | 50 | 7 | 20 | 3 | 1 | 0 | 0 | 7 | Unsigned | / | 0x0=unknown；0x1=moving ；0x2=stopped；0x3=stationary； 0x4=crossing； 0x5-0x7=reserve; | 0x0 | / |  |  | FLR_L,FRR_L,mADC
ADASCCAN | FLR_L | FLR_OBJ32_HeightGround | 目标32离地高度 | 25F | 50 | 6 | 48 | 9 | 0.1 | 0 | 0 | 51.1 | Unsigned | m |  | 0x0 | / |  |  | FLR_L,FRR_L,mADC
ADASCCAN | FLR_L | FLR_OBJ32_DelayTime | 目标32延迟时间 | 25F | 50 | 7 | 12 | 10 | 1 | 0 | 0 | 1023 | Unsigned | ms |  | 0x0 | / |  |  | FLR_L,FRR_L,mADC
ADASCCAN | FLR_L | FLR_OBJ32_Convergence | 目标32收敛状态 | 25F | 50 | 7 | 10 | 1 | 1 | 0 | 0 | 1 | Unsigned | / | 0x0=收敛 0x1=不收敛 | 0x0 | / |  |  | FLR_L,FRR_L,mADC
ADASCCAN | FLR_L | FLR_OBJ32_Vy | 目标32横向绝对速度 | 25F | 50 | 4 | 55 | 10 | 0.0625 | -32 | -32 | 31.9375 | Unsigned | m/s |  | / | / |  |  | FLR_L,FRR_L,mADC
ADASCCAN | FLR_L | FLR_OBJ32_Vx | 目标32纵向绝对速度 | 25F | 50 | 4 | 59 | 12 | 0.0625 | -128 | -128 | 127.938 | Unsigned | m/s |  | / | / |  |  | FLR_L,FRR_L,mADC
ADASCCAN | FLR_L | FLR_OBJ31_Dy | 目标31横向位置 | 25F | 50 | 0 | 60 | 11 | 0.125 | -128 | -128 | 127.875 | Unsigned | m |  | / | / |  |  | FLR_L,FRR_L,mADC
ADASCCAN | FLR_L | FLR_OBJ31_Dx | 目标31纵向位置 | 25F | 50 | 1 | 15 | 13 | 0.0625 | -256 | -256 | 255.938 | Unsigned | m |  | / | / |  |  | FLR_L,FRR_L,mADC
ADASCCAN | FLR_L | FLR_OBJ32_Dy | 目标32横向位置 | 25F | 50 | 3 | 39 | 11 | 0.125 | -128 | -128 | 127.875 | Unsigned | m |  | / | / |  |  | FLR_L,FRR_L,mADC
ADASCCAN | FLR_L | FLR_OBJ32_Dx | 目标32纵向位置 | 25F | 50 | 3 | 42 | 13 | 0.0625 | -256 | -256 | 255.938 | Unsigned | m |  | / | / |  |  | FLR_L,FRR_L,mADC
ADASCCAN | FLR_L | FLR_OBJ31_LostCnt | 目标31丢失计数 | 25F | 50 | 7 | 44 | 4 | 1 | 0 | 0 | 15 | Unsigned | / |  | / | / |  |  | FLR_L,FRR_L,mADC
ADASCCAN | FLR_L | FLR_OBJ32_LostCnt | 目标32丢失计数 | 25F | 50 | 7 | 32 | 4 | 1 | 0 | 0 | 15 | Unsigned | / |  | / | / |  |  | FLR_L,FRR_L,mADC
ADASCCAN | FLR_L | FLR_LocHeader_RollingCounter | 计数器 | 282 | 50 | 2 | 24 | 4 | 1 | 0 | 0 | 15 | Unsigned | / |  | / | / |  |  | FLR_L,FRR_L,mADC
ADASCCAN | FLR_L | FLR_FrontLeftGuardrailC0 | 前左侧护栏方程系数C0 | 282 | 50 | 5 | 16 | 12 | 0.01563 | -32 | -32 | 31.9844 | Unsigned | m | 左侧护栏dy为正，右侧为负 | 0x0 | / |  |  | FLR_L,FRR_L,mADC
ADASCCAN | FLR_L | FLR_FrontLeftGuardrailC1 | 前左侧护栏方程系数C1 | 282 | 50 | 5 | 36 | 12 | 0.00049 | -1 | -1 | 0.99902 | Unsigned | - | 护栏曲线方程为=y=C0+C1*x+(1/2)*C2*x^2+(1/6)*C3*x^3，其中C1为车辆相对预期轨迹的角度的正切值 | 0x7FF | / |  |  | FLR_L,FRR_L,mADC
ADASCCAN | FLR_L | FLR_FrontLeftGuardrailC2 | 前左侧护栏方程系数C2 | 282 | 50 | 5 | 40 | 12 | 1.5e-05 | -0.0312 | -0.0312 | 0.031235 | Unsigned | - | 护栏曲线方程为=y=C0+C1*x+(1/2)*C2*x^2+(1/6)*C3*x^3，其中C2为护栏曲率 | 0x7FF | / |  |  | FLR_L,FRR_L,mADC
ADASCCAN | FLR_L | FLR_FrontLeftGuardrailC3 | 前左侧护栏方程系数C3 | 282 | 50 | 5 | 60 | 12 | 4.8e-07 | -0.001 | -0.001 | 0.00097609 | Unsigned | - | 护栏曲线方程为=y=C0+C1*x+(1/2)*C2*x^2+(1/6)*C3*x^3，其中C3为护栏曲率变化率 | 0x7FF | / |  |  | FLR_L,FRR_L,mADC
ADASCCAN | FLR_L | FLR__FrontLeftGuardrail_Start | 前左护栏近端到本车后保中心纵向距离 | 282 | 50 | 6 | 0 | 12 | 0.025 | -20 | -20 | 82.375 | Unsigned | m | 有效可视范围起始点 | 0x0 | / |  |  | FLR_L,FRR_L,mADC
ADASCCAN | FLR_L | FLR__FrontLeftGuardrail_End | 前左护栏远端到本车后保中心纵向距离 | 282 | 50 | 6 | 20 | 12 | 0.025 | -20 | -20 | 82.375 | Unsigned | m | 有效可视范围起终点 | 0x0 | / |  |  | FLR_L,FRR_L,mADC
ADASCCAN | FLR_L | FLR_FrontLeftGuardrailConfidence | 前左侧护栏置信度 | 282 | 50 | 6 | 18 | 2 | 1 | 0 | 0 | 3 | Unsigned | - | 0=低 (%50≤)；1=中（>%50,≤70%)；2=高（>70%）； | 0x0 | / |  |  | FLR_L,FRR_L,mADC
ADASCCAN | FLR_L | FLR_FrontRightGuardrailC0 | 前右侧护栏方程系数C0 | 282 | 50 | 6 | 38 | 12 | 0.01563 | -32 | -32 | 31.9844 | Unsigned | m | 左侧护栏dy为正，右侧为负 | 0x0 | / |  |  | FLR_L,FRR_L,mADC
ADASCCAN | FLR_L | FLR_FrontRightGuardrailC1 | 前右侧护栏方程系数C1 | 282 | 50 | 6 | 42 | 12 | 0.00049 | -1 | -1 | 0.99902 | Unsigned | - | 护栏曲线方程为=y=C0+C1*x+(1/2)*C2*x^2+(1/6)*C3*x^3，其中C1为车辆相对预期轨迹的角度的正切值 | 0x7FF | / |  |  | FLR_L,FRR_L,mADC
ADASCCAN | FLR_L | FLR_FrontRightGuardrailC2 | 前右侧护栏方程系数C2 | 282 | 50 | 6 | 62 | 12 | 1.5e-05 | -0.0312 | -0.0312 | 0.031235 | Unsigned | - | 护栏曲线方程为=y=C0+C1*x+(1/2)*C2*x^2+(1/6)*C3*x^3，其中C2为护栏曲率 | 0x7FF | / |  |  | FLR_L,FRR_L,mADC
ADASCCAN | FLR_L | FLR_FrontRightGuardrailC3 | 前右侧护栏方程系数C3 | 282 | 50 | 7 | 2 | 12 | 4.8e-07 | -0.001 | -0.001 | 0.00097609 | Unsigned | - | 护栏曲线方程为=y=C0+C1*x+(1/2)*C2*x^2+(1/6)*C3*x^3，其中C3为护栏曲率变化率 | 0x7FF | / |  |  | FLR_L,FRR_L,mADC
ADASCCAN | FLR_L | FLR__FronRightGuardrail_Start | 前右护栏近端到本车后保中心纵向距离 | 282 | 50 | 7 | 22 | 12 | 0.025 | -20 | -20 | 82.375 | Unsigned | m | 有效可视范围起始点 | 0x0 | / |  |  | FLR_L,FRR_L,mADC
ADASCCAN | FLR_L | FLR__FronRightGuardrail_End | 前右护栏远端到本车后保中心纵向距离 | 282 | 50 | 7 | 26 | 12 | 0.025 | -20 | -20 | 82.375 | Unsigned | m | 有效可视范围起终点 | 0x0 | / |  |  | FLR_L,FRR_L,mADC
ADASCCAN | FLR_L | FLR_FrontRightGuardrailConfidenc | 前右侧护栏置信度 | 282 | 50 | 7 | 24 | 2 | 1 | 0 | 0 | 3 | Unsigned | - | 0=低 (%50≤)；1=中（>%50,≤70%)；2=高（>70%）； | 0x0 | / |  |  | FLR_L,FRR_L,mADC
ADASCCAN | FLR_L | FLR_RollingCounter_282 | FLR_282计数器 | 282 | 50 | 7 | 40 | 4 | 1 | 0 | 0 | 15 | unsigned | / | / | 0x0 | / |  |  | FLR_L,FRR_L,mADC
ADASCCAN | FLR_L | FLR_CRCCheck_282 | FLR_282校验和 | 282 | 50 | 7 | 56 | 16 | 1 | 0 | 0 | 65535 | unsigned | / | 16-bit CCITT-FALSE CRC16，Polynomial 1021h；Refer to AUTOSAR <Specification of CRC Routines>CRC校验规则详见《表2_Terms》第38行CRC循环冗余校验 | / | / |  |  | FLR_L,FRR_L,mADC
ADASCCAN | FLR_L | FLGuardrailReadyFlag | 前左护栏有效性标志位 | 282 | 50 | 5 | 12 | 1 | 1 | 0 | 0 | 1 | Unsigned | / |  | / | / |  |  | FLR_L,FRR_L,mADC
ADASCCAN | FLR_L | FRGuardrailReadyFlag | 前右护栏有效性标志位 | 282 | 50 | 5 | 13 | 1 | 1 | 0 | 0 | 1 | Unsigned | / |  | / | / |  |  | FLR_L,FRR_L,mADC
ADASCCAN | FLR_L | FLR_SwVers0 | FLR_软件版本号S | 2AF | 1000 | 0 | 0 | 8 | 1 | 0 | 0 | 255 | Unsigned | / | 0x53=S | 0x0 | / |  | ASCII码，命名规则按照《QJDT037-2019汽车产品零部件件号和名称编制规范》 | FLR_L,FRR_L,mADC
ADASCCAN | FLR_L | FLR_SwVers1 | FLR_软件版本号W | 2AF | 1000 | 0 | 8 | 8 | 1 | 0 | 0 | 255 | Unsigned | / | 0x57=W | 0x0 | / |  | ASCII码，命名规则按照《QJDT037-2019汽车产品零部件件号和名称编制规范》 | FLR_L,FRR_L,mADC
ADASCCAN | FLR_L | FLR_SwVers2 | FLR_软件版本号X | 2AF | 1000 | 0 | 16 | 8 | 1 | 0 | 0 | 255 | Unsigned | / | 0x30=0；0x31=1；0x32=2；0x33=3；0x34=4；0x35=5；0x36=6；0x37=7；0x38=8；0x39=9；0x41=A；0x42=B；0x43=C；0x44=D；0x45=E；0x46=F；0x47=G；0x48=H；0x49=I；0x4A=J；0x4B=K；0x4C=L；0x4D=M；0x4E=N；0x4F=O；0x50=P；0x51=Q；0x52=R；0x53=S；0x54=T；0x55=U；0x56=V；0x57=W；0x58=X；0x59=Y；0x5A=Z | 0x0 | / |  | ASCII码，命名规则按照《QJDT037-2019汽车产品零部件件号和名称编制规范》 | FLR_L,FRR_L,mADC
ADASCCAN | FLR_L | FLR_SwVers3 | FLR_软件版本号. | 2AF | 1000 | 0 | 24 | 8 | 1 | 0 | 0 | 255 | Unsigned | / | 0x2E=. | 0x0 | / |  | ASCII码，命名规则按照《QJDT037-2019汽车产品零部件件号和名称编制规范》 | FLR_L,FRR_L,mADC
ADASCCAN | FLR_L | FLR_SwVers4 | FLR_软件版本号Y | 2AF | 1000 | 0 | 40 | 16 | 1 | 0 | 0 | 65535 | Unsigned | / | 0x30=0；0x31=1；0x32=2；0x33=3；0x34=4；0x35=5；0x36=6；0x37=7；0x38=8；0x39=9；0x41=A；0x42=B；0x43=C；0x44=D；0x45=E；0x46=F；0x47=G；0x48=H；0x49=I；0x4A=J；0x4B=K；0x4C=L；0x4D=M；0x4E=N；0x4F=O；0x50=P；0x51=Q；0x52=R；0x53=S；0x54=T；0x55=U；0x56=V；0x57=W；0x58=X；0x59=Y；0x5A=Z | 0x0 | / |  | ASCII码，命名规则按照《QJDT037-2019汽车产品零部件件号和名称编制规范》 | FLR_L,FRR_L,mADC
ADASCCAN | FLR_L | FLR_SwVers5 | FLR_软件版本号. | 2AF | 1000 | 0 | 48 | 8 | 1 | 0 | 0 | 255 | Unsigned | / | 0x2E=. | 0x0 | / |  | ASCII码，命名规则按照《QJDT037-2019汽车产品零部件件号和名称编制规范》 | FLR_L,FRR_L,mADC
ADASCCAN | FLR_L | FLR_SwVers6 | FLR_软件版本号Z | 2AF | 1000 | 0 | 56 | 8 | 1 | 0 | 0 | 255 | Unsigned | / | 0x30=0；0x31=1；0x32=2；0x33=3；0x34=4；0x35=5；0x36=6；0x37=7；0x38=8；0x39=9；0x41=A；0x42=B；0x43=C；0x44=D；0x45=E；0x46=F；0x47=G；0x48=H；0x49=I；0x4A=J；0x4B=K；0x4C=L；0x4D=M；0x4E=N；0x4F=O；0x50=P；0x51=Q；0x52=R；0x53=S；0x54=T；0x55=U；0x56=V；0x57=W；0x58=X；0x59=Y；0x5A=Z | 0x0 | / |  | ASCII码，命名规则按照《QJDT037-2019汽车产品零部件件号和名称编制规范》 | FLR_L,FRR_L,mADC
ADASCCAN | FLR_L | FLR_HwVers0 | FLR_硬件版本号H | 2AF | 1000 | 1 | 0 | 8 | 1 | 0 | 0 | 255 | Unsigned | / | 0x48=H | 0x0 | / |  | ASCII码，命名规则按照《QJDT037-2019汽车产品零部件件号和名称编制规范》 | FLR_L,FRR_L,mADC
ADASCCAN | FLR_L | FLR_HwVers1 | FLR_硬件版本号W | 2AF | 1000 | 1 | 8 | 8 | 1 | 0 | 0 | 255 | Unsigned | / | 0x57=W | 0x0 | / |  | ASCII码，命名规则按照《QJDT037-2019汽车产品零部件件号和名称编制规范》 | FLR_L,FRR_L,mADC
ADASCCAN | FLR_L | FLR_HwVers2 | FLR_硬件版本号X | 2AF | 1000 | 1 | 16 | 8 | 1 | 0 | 0 | 255 | Unsigned | / | 0x30=0；0x31=1；0x32=2；0x33=3；0x34=4；0x35=5；0x36=6；0x37=7；0x38=8；0x39=9；0x41=A；0x42=B；0x43=C；0x44=D；0x45=E；0x46=F；0x47=G；0x48=H；0x49=I；0x4A=J；0x4B=K；0x4C=L；0x4D=M；0x4E=N；0x4F=O；0x50=P；0x51=Q；0x52=R；0x53=S；0x54=T；0x55=U；0x56=V；0x57=W；0x58=X；0x59=Y；0x5A=Z | 0x0 | / |  | ASCII码，命名规则按照《QJDT037-2019汽车产品零部件件号和名称编制规范》 | FLR_L,FRR_L,mADC
ADASCCAN | FLR_L | FLR_HwVers3 | FLR_硬件版本号. | 2AF | 1000 | 1 | 24 | 8 | 1 | 0 | 0 | 255 | Unsigned | / | 0x2E=. | 0x0 | / |  | ASCII码，命名规则按照《QJDT037-2019汽车产品零部件件号和名称编制规范》 | FLR_L,FRR_L,mADC
ADASCCAN | FLR_L | FLR_HwVers4 | FLR_硬件版本号Y | 2AF | 1000 | 1 | 40 | 16 | 1 | 0 | 0 | 65535 | Unsigned | / | 0x30=0；0x31=1；0x32=2；0x33=3；0x34=4；0x35=5；0x36=6；0x37=7；0x38=8；0x39=9；0x41=A；0x42=B；0x43=C；0x44=D；0x45=E；0x46=F；0x47=G；0x48=H；0x49=I；0x4A=J；0x4B=K；0x4C=L；0x4D=M；0x4E=N；0x4F=O；0x50=P；0x51=Q；0x52=R；0x53=S；0x54=T；0x55=U；0x56=V；0x57=W；0x58=X；0x59=Y；0x5A=Z | 0x0 | / |  | ASCII码，命名规则按照《QJDT037-2019汽车产品零部件件号和名称编制规范》 | FLR_L,FRR_L,mADC
ADASCCAN | FLR_L | FLR_HwVers5 | FLR_硬件版本号. | 2AF | 1000 | 1 | 48 | 8 | 1 | 0 | 0 | 255 | Unsigned | / | 0x2E=. | 0x0 | / |  | ASCII码，命名规则按照《QJDT037-2019汽车产品零部件件号和名称编制规范》 | FLR_L,FRR_L,mADC
ADASCCAN | FLR_L | FLR_HwVers6 | FLR_硬件版本号Z | 2AF | 1000 | 1 | 56 | 8 | 1 | 0 | 0 | 255 | Unsigned | / | 0x30=0；0x31=1；0x32=2；0x33=3；0x34=4；0x35=5；0x36=6；0x37=7；0x38=8；0x39=9；0x41=A；0x42=B；0x43=C；0x44=D；0x45=E；0x46=F；0x47=G；0x48=H；0x49=I；0x4A=J；0x4B=K；0x4C=L；0x4D=M；0x4E=N；0x4F=O；0x50=P；0x51=Q；0x52=R；0x53=S；0x54=T；0x55=U；0x56=V；0x57=W；0x58=X；0x59=Y；0x5A=Z | 0x0 | / |  | ASCII码，命名规则按照《QJDT037-2019汽车产品零部件件号和名称编制规范》 | FLR_L,FRR_L,mADC
ADASCCAN | FLR_L | FRR_SwVers0 | FRR_软件版本号S | 2AF | 1000 | 2 | 0 | 8 | 1 | 0 | 0 | 255 | Unsigned | / | 0x53=S | 0x0 | / |  | ASCII码，命名规则按照《QJDT037-2019汽车产品零部件件号和名称编制规范》 | FLR_L,FRR_L,mADC
ADASCCAN | FLR_L | FRR_SwVers1 | FRR_软件版本号W | 2AF | 1000 | 2 | 8 | 8 | 1 | 0 | 0 | 255 | Unsigned | / | 0x57=W | 0x0 | / |  | ASCII码，命名规则按照《QJDT037-2019汽车产品零部件件号和名称编制规范》 | FLR_L,FRR_L,mADC
ADASCCAN | FLR_L | FRR_SwVers2 | FRR_软件版本号X | 2AF | 1000 | 2 | 16 | 8 | 1 | 0 | 0 | 255 | Unsigned | / | 0x30=0；0x31=1；0x32=2；0x33=3；0x34=4；0x35=5；0x36=6；0x37=7；0x38=8；0x39=9；0x41=A；0x42=B；0x43=C；0x44=D；0x45=E；0x46=F；0x47=G；0x48=H；0x49=I；0x4A=J；0x4B=K；0x4C=L；0x4D=M；0x4E=N；0x4F=O；0x50=P；0x51=Q；0x52=R；0x53=S；0x54=T；0x55=U；0x56=V；0x57=W；0x58=X；0x59=Y；0x5A=Z | 0x0 | / |  | ASCII码，命名规则按照《QJDT037-2019汽车产品零部件件号和名称编制规范》 | FLR_L,FRR_L,mADC
ADASCCAN | FLR_L | FRR_SwVers3 | FRR_软件版本号. | 2AF | 1000 | 2 | 24 | 8 | 1 | 0 | 0 | 255 | Unsigned | / | 0x2E=. | 0x0 | / |  | ASCII码，命名规则按照《QJDT037-2019汽车产品零部件件号和名称编制规范》 | FLR_L,FRR_L,mADC
ADASCCAN | FLR_L | FRR_SwVers4 | FRR_软件版本号Y | 2AF | 1000 | 2 | 40 | 16 | 1 | 0 | 0 | 65535 | Unsigned | / | 0x30=0；0x31=1；0x32=2；0x33=3；0x34=4；0x35=5；0x36=6；0x37=7；0x38=8；0x39=9；0x41=A；0x42=B；0x43=C；0x44=D；0x45=E；0x46=F；0x47=G；0x48=H；0x49=I；0x4A=J；0x4B=K；0x4C=L；0x4D=M；0x4E=N；0x4F=O；0x50=P；0x51=Q；0x52=R；0x53=S；0x54=T；0x55=U；0x56=V；0x57=W；0x58=X；0x59=Y；0x5A=Z | 0x0 | / |  | ASCII码，命名规则按照《QJDT037-2019汽车产品零部件件号和名称编制规范》 | FLR_L,FRR_L,mADC
ADASCCAN | FLR_L | FRR_SwVers5 | FRR_软件版本号. | 2AF | 1000 | 2 | 48 | 8 | 1 | 0 | 0 | 255 | Unsigned | / | 0x2E=. | 0x0 | / |  | ASCII码，命名规则按照《QJDT037-2019汽车产品零部件件号和名称编制规范》 | FLR_L,FRR_L,mADC
ADASCCAN | FLR_L | FRR_SwVers6 | FRR_软件版本号Z | 2AF | 1000 | 2 | 56 | 8 | 1 | 0 | 0 | 255 | Unsigned | / | 0x30=0；0x31=1；0x32=2；0x33=3；0x34=4；0x35=5；0x36=6；0x37=7；0x38=8；0x39=9；0x41=A；0x42=B；0x43=C；0x44=D；0x45=E；0x46=F；0x47=G；0x48=H；0x49=I；0x4A=J；0x4B=K；0x4C=L；0x4D=M；0x4E=N；0x4F=O；0x50=P；0x51=Q；0x52=R；0x53=S；0x54=T；0x55=U；0x56=V；0x57=W；0x58=X；0x59=Y；0x5A=Z | 0x0 | / |  | ASCII码，命名规则按照《QJDT037-2019汽车产品零部件件号和名称编制规范》 | FLR_L,FRR_L,mADC
ADASCCAN | FLR_L | FRR_HwVers0 | FRR_硬件版本号H | 2AF | 1000 | 3 | 0 | 8 | 1 | 0 | 0 | 255 | Unsigned | / | 0x48=H | 0x0 | / |  | ASCII码，命名规则按照《QJDT037-2019汽车产品零部件件号和名称编制规范》 | FLR_L,FRR_L,mADC
ADASCCAN | FLR_L | FRR_HwVers1 | FRR_硬件版本号W | 2AF | 1000 | 3 | 8 | 8 | 1 | 0 | 0 | 255 | Unsigned | / | 0x57=W | 0x0 | / |  | ASCII码，命名规则按照《QJDT037-2019汽车产品零部件件号和名称编制规范》 | FLR_L,FRR_L,mADC
ADASCCAN | FLR_L | FRR_HwVers2 | FRR_硬件版本号X | 2AF | 1000 | 3 | 16 | 8 | 1 | 0 | 0 | 255 | Unsigned | / | 0x30=0；0x31=1；0x32=2；0x33=3；0x34=4；0x35=5；0x36=6；0x37=7；0x38=8；0x39=9；0x41=A；0x42=B；0x43=C；0x44=D；0x45=E；0x46=F；0x47=G；0x48=H；0x49=I；0x4A=J；0x4B=K；0x4C=L；0x4D=M；0x4E=N；0x4F=O；0x50=P；0x51=Q；0x52=R；0x53=S；0x54=T；0x55=U；0x56=V；0x57=W；0x58=X；0x59=Y；0x5A=Z | 0x0 | / |  | ASCII码，命名规则按照《QJDT037-2019汽车产品零部件件号和名称编制规范》 | FLR_L,FRR_L,mADC
ADASCCAN | FLR_L | FRR_HwVers3 | FRR_硬件版本号. | 2AF | 1000 | 3 | 24 | 8 | 1 | 0 | 0 | 255 | Unsigned | / | 0x2E=. | 0x0 | / |  | ASCII码，命名规则按照《QJDT037-2019汽车产品零部件件号和名称编制规范》 | FLR_L,FRR_L,mADC
ADASCCAN | FLR_L | FRR_HwVers4 | FRR_硬件版本号Y | 2AF | 1000 | 3 | 40 | 16 | 1 | 0 | 0 | 65535 | Unsigned | / | 0x30=0；0x31=1；0x32=2；0x33=3；0x34=4；0x35=5；0x36=6；0x37=7；0x38=8；0x39=9；0x41=A；0x42=B；0x43=C；0x44=D；0x45=E；0x46=F；0x47=G；0x48=H；0x49=I；0x4A=J；0x4B=K；0x4C=L；0x4D=M；0x4E=N；0x4F=O；0x50=P；0x51=Q；0x52=R；0x53=S；0x54=T；0x55=U；0x56=V；0x57=W；0x58=X；0x59=Y；0x5A=Z | 0x0 | / |  | ASCII码，命名规则按照《QJDT037-2019汽车产品零部件件号和名称编制规范》 | FLR_L,FRR_L,mADC
ADASCCAN | FLR_L | FRR_HwVers5 | FRR_硬件版本号. | 2AF | 1000 | 3 | 48 | 8 | 1 | 0 | 0 | 255 | Unsigned | / | 0x2E=. | 0x0 | / |  | ASCII码，命名规则按照《QJDT037-2019汽车产品零部件件号和名称编制规范》 | FLR_L,FRR_L,mADC
ADASCCAN | FLR_L | FRR_HwVers6 | FRR_硬件版本号Z | 2AF | 1000 | 3 | 56 | 8 | 1 | 0 | 0 | 255 | Unsigned | / | 0x30=0；0x31=1；0x32=2；0x33=3；0x34=4；0x35=5；0x36=6；0x37=7；0x38=8；0x39=9；0x41=A；0x42=B；0x43=C；0x44=D；0x45=E；0x46=F；0x47=G；0x48=H；0x49=I；0x4A=J；0x4B=K；0x4C=L；0x4D=M；0x4E=N；0x4F=O；0x50=P；0x51=Q；0x52=R；0x53=S；0x54=T；0x55=U；0x56=V；0x57=W；0x58=X；0x59=Y；0x5A=Z | 0x0 | / |  | ASCII码，命名规则按照《QJDT037-2019汽车产品零部件件号和名称编制规范》 | FLR_L,FRR_L,mADC
ADASCCAN | FLR_L | MsgCounter_FL | 前左雷达帧计数器 | 2B2 | 50 | 0 | 16 | 24 | 1 | 0 | 0 | 16777215 | Unsigned | / |  | / | / |  |  | FLR_L,FRR_L,mADC
ADASCCAN | FLR_L | PriCounter_FL | 前左有效数计数器 | 2B2 | 50 | 0 | 40 | 24 | 1 | 0 | 0 | 16777215 | Unsigned | / |  | / | / |  |  | FLR_L,FRR_L,mADC
ADASCCAN | FLR_L | EolCal_Status_FL | 下线标定状态 | 2B2 | 50 | 0 | 53 | 3 | 1 | 0 | 0 | 7 | Unsigned | / | 0x0=未开始 0x1=开始 0x2=成功 0x3=失败 0x4= 人工取消 | / | / |  |  | FLR_L,FRR_L,mADC
ADASCCAN | FLR_L | EolCal_FailReasonCode_FL | 下线标定失败原因 | 2B2 | 50 | 0 | 50 | 3 | 1 | 0 | 0 | 7 | Unsigned | / | 0=标定成功（算法） 1=安装角超差(3-5°）（算法） 2=安装角超差（大于5°）（算法） 3=EEprom 写入失败（软件）； 4=预留 | / | / |  |  | FLR_L,FRR_L,mADC
ADASCCAN | FLR_L | EolCal_HoriMntErrOutput_FL | 下线标定水平安装误差值 | 2B2 | 50 | 0 | 56 | 9 | 0.02 | -5 | -5 | 5 | Unsigned | ° |  | / | / |  |  | FLR_L,FRR_L,mADC
ADASCCAN | FLR_L | EolCal_VelErrOutput_FL | 下线标定车速误差值 | 2B2 | 50 | 1 | 0 | 7 | 0.1 | -5 | -5 | 5 | Unsigned | % | 正常值在±3以内 | / | / |  |  | FLR_L,FRR_L,mADC
ADASCCAN | FLR_L | EolCal_PrcssBar_FL | 下线标定进度 | 2B2 | 50 | 1 | 8 | 7 | 1 | 0 | 0 | 100 | Unsigned | % | 标定进度 | / | / |  |  | FLR_L,FRR_L,mADC
ADASCCAN | FLR_L | DiagCal_Status_FL | 售后标定状态 | 2B2 | 50 | 1 | 21 | 3 | 1 | 0 | 0 | 7 | Unsigned | / | 0x0=未开始 0x1=开始 0x2=成功 0x3=失败 0x4= 人工取消 | / | / |  |  | FLR_L,FRR_L,mADC
ADASCCAN | FLR_L | DiagCal_FailReasonCode_FL | 售后标定失败原因 | 2B2 | 50 | 1 | 18 | 3 | 1 | 0 | 0 | 7 | Unsigned | / | 0=标定成功（算法） 1=安装角超差(3-5°）（算法） 2=安装角超差（大于5°）（算法） 3=EEprom 写入失败（软件）； 4=预留 | / | / |  |  | FLR_L,FRR_L,mADC
ADASCCAN | FLR_L | DiagCal_HoriMntErrOutput_FL | 售后标定水平安装误差值 | 2B2 | 50 | 1 | 24 | 9 | 0.02 | -5 | -5 | 5 | Unsigned | ° |  | / | / |  |  | FLR_L,FRR_L,mADC
ADASCCAN | FLR_L | DiagCal_VelErrOutput_FL | 售后车速误差值 | 2B2 | 50 | 1 | 32 | 7 | 0.1 | -5 | -5 | 5 | Unsigned | % | 正常值在±3以内 | / | / |  |  | FLR_L,FRR_L,mADC
ADASCCAN | FLR_L | DiagCal_PrcssBar_FL | 售后标定进度 | 2B2 | 50 | 1 | 40 | 7 | 1 | 0 | 0 | 100 | Unsigned | % | 标定进度 | / | / |  |  | FLR_L,FRR_L,mADC
ADASCCAN | FLR_L | RealTimeCal_Status_FL | 实时标定状态 | 2B2 | 50 | 1 | 53 | 3 | 1 | 0 | 0 | 7 | Unsigned | / | 0x0=未开始 0x1=开始 0x2=成功 0x3=失败 0x4= 人工取消 | / | / |  |  | FLR_L,FRR_L,mADC
ADASCCAN | FLR_L | RealTimeCal_FailReasonCode_FL | 实时标定失败原因 | 2B2 | 50 | 1 | 50 | 3 | 1 | 0 | 0 | 7 | Unsigned | / | 0=标定成功（算法） 1=安装角超差(3-5°）（算法） 2=安装角超差（大于5°）（算法） 3=EEprom 写入失败（软件）； 4=预留 | / | / |  |  | FLR_L,FRR_L,mADC
ADASCCAN | FLR_L | RealTimeCal_HoriMntErrOutput_FL | 实时标定水平安装误差值 | 2B2 | 50 | 1 | 56 | 9 | 0.02 | -5 | -5 | 5 | Unsigned | ° |  | / | / |  |  | FLR_L,FRR_L,mADC
ADASCCAN | FLR_L | RealTimeCal_VelErrOutput_FL | 实时标定车速误差值 | 2B2 | 50 | 2 | 0 | 7 | 0.1 | -5 | -5 | 5 | Unsigned | % | 正常值在±3以内 | / | / |  |  | FLR_L,FRR_L,mADC
ADASCCAN | FLR_L | RealTimeCal_PrcssBar_FL | 实时标定进度 | 2B2 | 50 | 2 | 8 | 7 | 1 | 0 | 0 | 100 | Unsigned | % | 标定进度 | / | / |  |  | FLR_L,FRR_L,mADC
ADASCCAN | FLR_L | FLR_TrackerTimeStamp | 发送目标时间戳 | 243 | 50 | 0 | 56 | 64 | 0.0001 | 0 | 0 | 429496.7295 | Unsigned | s |  | / | / |  |  | FLR_L,FRR_L,mADC
ADASCCAN | FLR_L | FLR_TrckrNum | 发送目标个数 | 243 | 50 | 1 | 56 | 2 | 1 | 0 | 3 | 3 | Unsigned | / |  | / | / |  |  | FLR_L,FRR_L,mADC
ADASCCAN | FLR_L | FLR_Width_L | 目标L宽度 | 243 | 50 | 1 | 58 | 11 | 0.01 | 0 | 0 | 12 | Unsigned | m |  | / | / |  |  | FLR_L,FRR_L,mADC
ADASCCAN | FLR_L | FLR_Length_L | 目标L长度 | 243 | 50 | 1 | 53 | 9 | 0.05 | 0 | 0 | 25.5 | Unsigned | m |  | / | / |  |  | FLR_L,FRR_L,mADC
ADASCCAN | FLR_L | FLR_HeadingAngle_L | 目标L航向角 | 243 | 50 | 1 | 46 | 10 | 0.01 | -3.14 | -3.14 | 3.14 | Unsigned | rad |  | / | / |  |  | FLR_L,FRR_L,mADC
ADASCCAN | FLR_L | FLR_LocDy_L | 目标L横向距离 | 243 | 50 | 1 | 24 | 11 | 0.125 | -128 | -128 | 127.875 | Unsigned | m |  | / | / |  |  | FLR_L,FRR_L,mADC
ADASCCAN | FLR_L | FLR_LocDx_L | 目标L纵向距离 | 243 | 50 | 1 | 19 | 13 | 0.0625 | -256 | -256 | 255.938 | Unsigned | m |  | / | / |  |  | FLR_L,FRR_L,mADC
ADASCCAN | FLR_L | FLR_AbsoVx_L | 目标L纵向绝对速度 | 243 | 50 | 2 | 56 | 10 | 0.125 | -64 | -64 | 63.875 | Unsigned | m/s |  | / | / |  |  | FLR_L,FRR_L,mADC
ADASCCAN | FLR_L | FLR_AbsVy_L | 目标L横向绝对速度 | 243 | 50 | 2 | 50 | 12 | 0.0625 | -128 | -128 | 127.938 | Unsigned | m/s |  | / | / |  |  | FLR_L,FRR_L,mADC
ADASCCAN | FLR_L | FLR_MotionStatus_L | 目标L运动状态 | 243 | 50 | 2 | 46 | 3 | 1 | 0 | 0 | 7 | Unsigned | / | 0x0=unknown；0x1=moving ；0x2=stopped；0x3=stationary； 0x4=crossing； 0x5-0x7=reserve; | / | / |  |  | FLR_L,FRR_L,mADC
ADASCCAN | FLR_L | FLR_TrckrAge_L | 目标L跟踪周期 | 243 | 50 | 1 | 0 | 8 | 1 | 0 | 0 | 255 | Unsigned | / |  | / | / |  |  | FLR_L,FRR_L,mADC
ADASCCAN | FLR_L | FLR_TrckrType_L | 目标L类型 | 243 | 50 | 2 | 33 | 3 | 1 | 0 | 0 | 7 | Unsigned | / | 0x0=Not Detected；0x1=car；0x2=truck；0x3=bicycle/motorbike；0x4=pedestrian；0x5=general；0x6=animal；0x7=uncertain； | / | / |  |  | FLR_L,FRR_L,mADC
ADASCCAN | FLR_L | FLR_ClassComfrmFlg_L | 目标L分类确认标志 | 243 | 50 | 2 | 36 | 1 | 1 | 0 | 0 | 1 | Unsigned | / | 0x0=未确认； 0x1=已确认; | / | / |  |  | FLR_L,FRR_L,mADC
ADASCCAN | FLR_L | FLR_Location_L | 目标L相对本车道位置 | 243 | 50 | 2 | 38 | 2 | 1 | 0 | 0 | 3 | Unsigned | / | 0x0=unknown；0x1=Left Lane；0x2=Right Lane；0x3=Ego Lane | / | / |  |  | FLR_L,FRR_L,mADC
ADASCCAN | FLR_L | FLR_Measured_L | 目标L是被真实测量到的还是被预测到的 | 243 | 50 | 2 | 24 | 2 | 1 | 0 | 0 | 3 | Unsigned | / | 0x0=unknown；0x1=Measured；0x2=Predicted；0x3=Reserved； | / | / |  |  | FLR_L,FRR_L,mADC
ADASCCAN | FLR_L | FLR_Track_ID_L | 目标LID | 243 | 50 | 2 | 26 | 7 | 1 | 0 | 0 | 127 | Unsigned | / |  | / | / |  |  | FLR_L,FRR_L,mADC
ADASCCAN | FLR_L | FLR_Width_R | 目标R宽度 | 243 | 50 | 2 | 17 | 11 | 0.01 | 0 | 0 | 12 | Unsigned | m |  | / | / |  |  | FLR_L,FRR_L,mADC
ADASCCAN | FLR_L | FLR_Length_R | 目标R长度 | 243 | 50 | 2 | 12 | 9 | 0.05 | 0 | 0 | 25.5 | Unsigned | m |  | / | / |  |  | FLR_L,FRR_L,mADC
ADASCCAN | FLR_L | FLR_HeadingAngle_R | 目标R航向角 | 243 | 50 | 3 | 56 | 10 | 0.01 | -3.14 | -3.14 | 3.14 | Unsigned | rad |  | / | / |  |  | FLR_L,FRR_L,mADC
ADASCCAN | FLR_L | FLR_LocDy_R | 目标R横向距离 | 243 | 50 | 3 | 50 | 11 | 0.125 | -128 | -128 | 127.875 | Unsigned | m |  | / | / |  |  | FLR_L,FRR_L,mADC
ADASCCAN | FLR_L | FLR_LocDx_R | 目标R纵向距离 | 243 | 50 | 3 | 45 | 13 | 0.0625 | -256 | -256 | 255.938 | Unsigned | m |  | / | / |  |  | FLR_L,FRR_L,mADC
ADASCCAN | FLR_L | FLR_AbsoVx_R | 目标R纵向绝对速度 | 243 | 50 | 3 | 26 | 10 | 0.125 | -64 | -64 | 63.875 | Unsigned | m/s |  | / | / |  |  | FLR_L,FRR_L,mADC
ADASCCAN | FLR_L | FLR_AbsVy_R | 目标R横向绝对速度 | 243 | 50 | 3 | 20 | 12 | 0.0625 | -128 | -128 | 127.938 | Unsigned | m/s |  | / | / |  |  | FLR_L,FRR_L,mADC
ADASCCAN | FLR_L | FLR_MotionStatus_R | 目标R运动状态 | 243 | 50 | 3 | 0 | 3 | 1 | 0 | 0 | 7 | Unsigned | / | 0x0=unknown；0x1=moving ；0x2=stopped；0x3=stationary； 0x4=crossing； 0x5-0x7=reserve; | / | / |  |  | FLR_L,FRR_L,mADC
ADASCCAN | FLR_L | FLR_TrckrAge_R | 目标R跟踪周期 | 243 | 50 | 4 | 0 | 8 | 1 | 0 | 0 | 255 | Unsigned | / |  | / | / |  |  | FLR_L,FRR_L,mADC
ADASCCAN | FLR_L | FLR_TrckrType_R | 目标R类型 | 243 | 50 | 3 | 3 | 3 | 1 | 0 | 0 | 7 | Unsigned | / | 0x0=Not Detected；0x1=car；0x2=truck；0x3=bicycle/motorbike；0x4=pedestrian；0x5=general；0x6=animal；0x7=uncertain； | / | / |  |  | FLR_L,FRR_L,mADC
ADASCCAN | FLR_L | FLR_ClassComfrmFlg_R | 目标R分类确认标志 | 243 | 50 | 4 | 15 | 1 | 1 | 0 | 0 | 1 | Unsigned | / | 0x0=未确认； 0x1=已确认; | / | / |  |  | FLR_L,FRR_L,mADC
ADASCCAN | FLR_L | FLR_Location_R | 目标R相对本车道位置 | 243 | 50 | 3 | 6 | 2 | 1 | 0 | 0 | 3 | Unsigned | / | 0x0=unknown；0x1=Left Lane；0x2=Right Lane；0x3=Ego Lane | / | / |  |  | FLR_L,FRR_L,mADC
ADASCCAN | FLR_L | FLR_Measured_R | 目标R是被真实测量到的还是被预测到的 | 243 | 50 | 4 | 16 | 2 | 1 | 0 | 0 | 3 | Unsigned | / | 0x0=unknown；0x1=Measured；0x2=Predicted；0x3=Reserved； | / | / |  |  | FLR_L,FRR_L,mADC
ADASCCAN | FLR_L | FLR_Track_ID_R | 目标RID | 243 | 50 | 4 | 8 | 7 | 1 | 0 | 0 | 127 | Unsigned | / |  | / | / |  |  | FLR_L,FRR_L,mADC
ADASCCAN | FLR_L | FRR_Left_FCTALAlert | 前向左侧横向预警报警信号 | 24D | 50 | 0 | 0 | 2 | 1 | 0 | 0 | 3 | unsigned | / | 0x0=No FCTA warning； 0x1=FCTA warning Level1； 0x2=FCTA warning Level2； 0x3=FCTA warning Level3 | 0x0 | / |  |  | FLR_L,FRR_L,mADC
ADASCCAN | FLR_L | FRR_FCTAStatus | 前向右侧横向预警功能模块状态 | 24D | 50 | 0 | 2 | 2 | 1 | 0 | 0 | 3 | Unsigned | / | 0x0=OFF(关闭)；0x1=Inactive(未激活)；0x2=Active；0x3=Failure | 0x0 | 0x3 |  |  | FLR_L,FRR_L,mADC
ADASCCAN | FLR_L | FRR_FCTBStatus | 前向横穿预警制动功能模块状态 | 24D | 50 | 0 | 4 | 2 | 1 | 0 | 0 | 3 | Unsigned | / | 0x0=OFF(关闭)；0x1=Inactive(未激活)；0x2=Active；0x3=Failure | 0x0 | 0x3 |  |  | FLR_L,FRR_L,mADC
ADASCCAN | FLR_L | FRR_FCTBVehilceHoldReq | FCTB停车保压请求 | 24D | 50 | 0 | 8 | 1 | 1 | 0 | 0 | 1 | Unsigned | / | 0x0= No hold； 0x1= hold | 0x0 | / |  |  | FLR_L,FRR_L,mADC
ADASCCAN | FLR_L | FRR_EmergencyLightingRequest | 危险报警灯点亮请求 | 24D | 50 | 0 | 6 | 2 | 1 | 0 | 0 | 3 | Unsigned | / | 0x0=no request；0x1=Level1；0x2=Level2；0x3=OFF | 0x0 | / |  | 预留 | FLR_L,FRR_L,mADC
ADASCCAN | FLR_L | FRR_FCTBTargetDeceleration | FCTB减速度 | 24D | 50 | 0 | 24 | 16 | 0.0005 | -16 | -16 | 16 | Unsigned | m/s2 | target deceleration value from AEB/EBA/FCTB/RCTB/REB | 0x7D00 | / |  |  | FLR_L,FRR_L,mADC
ADASCCAN | FLR_L | FRR_FCTBActive | FCTB激活 | 24D | 50 | 0 | 11 | 1 | 1 | 0 | 0 | 1 | Unsigned | / | 0x0=not Active；0x1=Active. | 0x0 | / |  |  | FLR_L,FRR_L,mADC
ADASCCAN | FLR_L | FRR_Right_FCTARAlert | 前向右侧横向预警报警信号 | 24D | 50 | 0 | 9 | 2 | 1 | 0 | 0 | 3 | unsigned | / | 0x0=No FCTA warning； 0x1=FCTA warning Level1； 0x2=FCTA warning Level2； 0x3=FCTA warning Level3 | 0x0 | / |  |  | FLR_L,FRR_L,mADC
ADASCCAN | FRR_L | FRR_SystemStatus | 右前角雷达状态信号 | 249 | 50 | 0 | 5 | 3 | 1 | 0 | 0 | 7 | Unsigned | / | 0x0=低功耗状态；0x1=StartUp；0x2=Running；0x3=Blocked；0x4=Calibration；0x5=ShutDown；0x6=Hot；0x7=Failure | 0x1 | 0x7 |  |  | FRR_L,FLR_L,mADC
ADASCCAN | FRR_L | FRR_ObjDelay | 右前角雷达目标延迟时间 | 249 | 50 | 0 | 13 | 8 | 1 | 0 | 0 | 255 | Unsigned | ms | / | 0x0 | / |  |  | FRR_L,FLR_L,mADC
ADASCCAN | FRR_L | FRR_WorkMode | FRR工作模式 | 249 | 50 | 2 | 33 | 2 | 1 | 0 | 0 | 3 | Unsigned | / | 0x0=Initial Value；0x1=行车模式；0x2=泊车模式；0x3=切换中 | 0x0 | / |  |  | FRR_L,FLR_L,mADC
ADASCCAN | FRR_L | FRR_SyncTiStamp | 右前角雷达同步时间戳 | 249 | 50 | 1 | 13 | 64 | 0.0001 | 0 | 0 | 1844674407370950 | Unsigned | s |  | 0x0 | / |  |  | FRR_L,FLR_L,mADC
ADASCCAN | FRR_L | FRR_MCUTiStamp | 时间同步精度 | 249 | 50 | 1 | 54 | 16 | 1 | 0 | 0 | 65536 | Unsigned | um | / | / | / |  |  | FRR_L,FLR_L,mADC
ADASCCAN | FRR_L | FRR_ECU_TiStamp | 右前角雷达ECU时间戳 | 249 | 50 | 2 | 22 | 32 | 0.0001 | 0 | 0 | 429496.7295 | Unsigned | s |  | 0x0 | / |  |  | FRR_L,FLR_L,mADC
ADASCCAN | FRR_L | FRR_ECU_TiBas | 右前角雷达ECU时间同步确认 | 249 | 50 | 2 | 21 | 1 | 1 | 0 | 0 | 1 | Unsigned | - | Flag ,set to 1 ,once sync complete | 0x0 | / |  |  | FRR_L,FLR_L,mADC
ADASCCAN | FRR_L | FRR_ECU_TiLeap | 右前角雷达ECU时间同步差值确认 | 249 | 50 | 2 | 20 | 1 | 1 | 0 | 0 | 1 | Unsigned | - | For stbm | 0x0 | / |  |  | FRR_L,FLR_L,mADC
ADASCCAN | FRR_L | FRR_ECU_TiOut | 右前角雷达ECU时间同步超时 | 249 | 50 | 2 | 19 | 1 | 1 | 0 | 0 | 1 | Unsigned | - | 0x0=no timeout； 0x1=timeout | 0x0 | / |  |  | FRR_L,FLR_L,mADC
ADASCCAN | FRR_L | FRR_RollingCounter_249 | FRR_249计数器 | 249 | 50 | 7 | 40 | 4 | 1 | 0 | 0 | 15 | unsigned | / | / | 0x0 | / |  |  | FRR_L,FLR_L,mADC
ADASCCAN | FRR_L | FRR_CRCCheck_249 | FRR_249校验和 | 249 | 50 | 7 | 56 | 16 | 1 | 0 | 0 | 65535 | unsigned | / | 16-bit CCITT-FALSE CRC16，Polynomial 1021h；Refer to AUTOSAR <Specification of CRC Routines>CRC校验规则详见《表2_Terms》第38行CRC循环冗余校验 | / | / |  |  | FRR_L,FLR_L,mADC
ADASCCAN | FRR_L | FLR_FreespaceSectorDistance1 | Freespace扇区距离1 | 29A | 50 | 0 | 14 | 10 | 0.1 | 0 | 0 | 100 | Unsigned | - | 以本车后轴中心为圆心，逆时针每1°划分一个扇区（具体见图示）。扇区极径距离输出范围0~100m | 0x0 | / |  |  | FRR_L,FLR_L,mADC
ADASCCAN | FRR_L | FLR_FreespaceSectorConfidence1 | Freespace扇区置信度1 | 29A | 50 | 0 | 12 | 2 | 1 | 0 | 0 | 3 | Unsigned | - | 0=低 (%50≤)；1=中（>%50,≤70%)；2=高（>70%）； | 0x0 | / |  |  | FRR_L,FLR_L,mADC
ADASCCAN | FRR_L | FLR_FreespaceSectorKinestate1 | Freespace扇区运动状态1 | 29A | 50 | 0 | 10 | 2 | 1 | 0 | 0 | 3 | Unsigned | - | 0=Unknown；1=Moving；2=Stationary | 0x0 | / |  |  | FRR_L,FLR_L,mADC
ADASCCAN | FRR_L | FLR_FreespaceSectorDistance2 | Freespace扇区距离2 | 29A | 50 | 0 | 16 | 10 | 0.1 | 0 | 0 | 100 | Unsigned | - | 以本车后轴中心为圆心，逆时针每1°划分一个扇区（具体见图示）。扇区极径距离输出范围0~100m | 0x0 | / |  |  | FRR_L,FLR_L,mADC
ADASCCAN | FRR_L | FLR_FreespaceSectorConfidence2 | Freespace扇区置信度2 | 29A | 50 | 0 | 30 | 2 | 1 | 0 | 0 | 3 | Unsigned | - | 0=低 (%50≤)；1=中（>%50,≤70%)；2=高（>70%）； | 0x0 | / |  |  | FRR_L,FLR_L,mADC
ADASCCAN | FRR_L | FLR_FreespaceSectorKinestate2 | Freespace扇区运动状态2 | 29A | 50 | 0 | 28 | 2 | 1 | 0 | 0 | 3 | Unsigned | - | 0=Unknown；1=Moving；2=Stationary | 0x0 | / |  |  | FRR_L,FLR_L,mADC
ADASCCAN | FRR_L | FLR_FreespaceSectorDistance3 | Freespace扇区距离3 | 29A | 50 | 0 | 34 | 10 | 0.1 | 0 | 0 | 100 | Unsigned | - | 以本车后轴中心为圆心，逆时针每1°划分一个扇区（具体见图示）。扇区极径距离输出范围0~100m | 0x0 | / |  |  | FRR_L,FLR_L,mADC
ADASCCAN | FRR_L | FLR_FreespaceSectorConfidence3 | Freespace扇区置信度3 | 29A | 50 | 0 | 32 | 2 | 1 | 0 | 0 | 3 | Unsigned | - | 0=低 (%50≤)；1=中（>%50,≤70%)；2=高（>70%）； | 0x0 | / |  |  | FRR_L,FLR_L,mADC
ADASCCAN | FRR_L | FLR_FreespaceSectorKinestate3 | Freespace扇区运动状态3 | 29A | 50 | 0 | 46 | 2 | 1 | 0 | 0 | 3 | Unsigned | - | 0=Unknown；1=Moving；2=Stationary | 0x0 | / |  |  | FRR_L,FLR_L,mADC
ADASCCAN | FRR_L | FLR_FreespaceSectorDistance4 | Freespace扇区距离4 | 29A | 50 | 0 | 52 | 10 | 0.1 | 0 | 0 | 100 | Unsigned | - | 以本车后轴中心为圆心，逆时针每1°划分一个扇区（具体见图示）。扇区极径距离输出范围0~100m | 0x0 | / |  |  | FRR_L,FLR_L,mADC
ADASCCAN | FRR_L | FLR_FreespaceSectorConfidence4 | Freespace扇区置信度4 | 29A | 50 | 0 | 50 | 2 | 1 | 0 | 0 | 3 | Unsigned | - | 0=低 (%50≤)；1=中（>%50,≤70%)；2=高（>70%）； | 0x0 | / |  |  | FRR_L,FLR_L,mADC
ADASCCAN | FRR_L | FLR_FreespaceSectorKinestate4 | Freespace扇区运动状态4 | 29A | 50 | 0 | 48 | 2 | 1 | 0 | 0 | 3 | Unsigned | - | 0=Unknown；1=Moving；2=Stationary | 0x0 | / |  |  | FRR_L,FLR_L,mADC
ADASCCAN | FRR_L | FLR_FreespaceSectorDistance5 | Freespace扇区距离5 | 29A | 50 | 1 | 6 | 10 | 0.1 | 0 | 0 | 100 | Unsigned | - | 以本车后轴中心为圆心，逆时针每1°划分一个扇区（具体见图示）。扇区极径距离输出范围0~100m | 0x0 | / |  |  | FRR_L,FLR_L,mADC
ADASCCAN | FRR_L | FLR_FreespaceSectorConfidence5 | Freespace扇区置信度5 | 29A | 50 | 1 | 4 | 2 | 1 | 0 | 0 | 3 | Unsigned | - | 0=低 (%50≤)；1=中（>%50,≤70%)；2=高（>70%）； | 0x0 | / |  |  | FRR_L,FLR_L,mADC
ADASCCAN | FRR_L | FLR_FreespaceSectorKinestate5 | Freespace扇区运动状态5 | 29A | 50 | 1 | 2 | 2 | 1 | 0 | 0 | 3 | Unsigned | - | 0=Unknown；1=Moving；2=Stationary | 0x0 | / |  |  | FRR_L,FLR_L,mADC
ADASCCAN | FRR_L | FLR_FreespaceSectorDistance6 | Freespace扇区距离6 | 29A | 50 | 1 | 8 | 10 | 0.1 | 0 | 0 | 100 | Unsigned | - | 以本车后轴中心为圆心，逆时针每1°划分一个扇区（具体见图示）。扇区极径距离输出范围0~100m | 0x0 | / |  |  | FRR_L,FLR_L,mADC
ADASCCAN | FRR_L | FLR_FreespaceSectorConfidence6 | Freespace扇区置信度6 | 29A | 50 | 1 | 22 | 2 | 1 | 0 | 0 | 3 | Unsigned | - | 0=低 (%50≤)；1=中（>%50,≤70%)；2=高（>70%）； | 0x0 | / |  |  | FRR_L,FLR_L,mADC
ADASCCAN | FRR_L | FLR_FreespaceSectorKinestate6 | Freespace扇区运动状态6 | 29A | 50 | 1 | 20 | 2 | 1 | 0 | 0 | 3 | Unsigned | - | 0=Unknown；1=Moving；2=Stationary | 0x0 | / |  |  | FRR_L,FLR_L,mADC
ADASCCAN | FRR_L | FLR_FreespaceSectorDistance7 | Freespace扇区距离7 | 29A | 50 | 1 | 26 | 10 | 0.1 | 0 | 0 | 100 | Unsigned | - | 以本车后轴中心为圆心，逆时针每1°划分一个扇区（具体见图示）。扇区极径距离输出范围0~100m | 0x0 | / |  |  | FRR_L,FLR_L,mADC
ADASCCAN | FRR_L | FLR_FreespaceSectorConfidence7 | Freespace扇区置信度7 | 29A | 50 | 1 | 24 | 2 | 1 | 0 | 0 | 3 | Unsigned | - | 0=低 (%50≤)；1=中（>%50,≤70%)；2=高（>70%）； | 0x0 | / |  |  | FRR_L,FLR_L,mADC
ADASCCAN | FRR_L | FLR_FreespaceSectorKinestate7 | Freespace扇区运动状态7 | 29A | 50 | 1 | 38 | 2 | 1 | 0 | 0 | 3 | Unsigned | - | 0=Unknown；1=Moving；2=Stationary | 0x0 | / |  |  | FRR_L,FLR_L,mADC
ADASCCAN | FRR_L | FLR_FreespaceSectorDistance8 | Freespace扇区距离8 | 29A | 50 | 1 | 44 | 10 | 0.1 | 0 | 0 | 100 | Unsigned | - | 以本车后轴中心为圆心，逆时针每1°划分一个扇区（具体见图示）。扇区极径距离输出范围0~100m | 0x0 | / |  |  | FRR_L,FLR_L,mADC
ADASCCAN | FRR_L | FLR_FreespaceSectorConfidence8 | Freespace扇区置信度8 | 29A | 50 | 1 | 42 | 2 | 1 | 0 | 0 | 3 | Unsigned | - | 0=低 (%50≤)；1=中（>%50,≤70%)；2=高（>70%）； | 0x0 | / |  |  | FRR_L,FLR_L,mADC
ADASCCAN | FRR_L | FLR_FreespaceSectorKinestate8 | Freespace扇区运动状态8 | 29A | 50 | 1 | 40 | 2 | 1 | 0 | 0 | 3 | Unsigned | - | 0=Unknown；1=Moving；2=Stationary | 0x0 | / |  |  | FRR_L,FLR_L,mADC
ADASCCAN | FRR_L | FLR_FreespaceSectorDistance9 | Freespace扇区距离9 | 29A | 50 | 1 | 62 | 10 | 0.1 | 0 | 0 | 100 | Unsigned | - | 以本车后轴中心为圆心，逆时针每1°划分一个扇区（具体见图示）。扇区极径距离输出范围0~100m | 0x0 | / |  |  | FRR_L,FLR_L,mADC
ADASCCAN | FRR_L | FLR_FreespaceSectorConfidence9 | Freespace扇区置信度9 | 29A | 50 | 1 | 60 | 2 | 1 | 0 | 0 | 3 | Unsigned | - | 0=低 (%50≤)；1=中（>%50,≤70%)；2=高（>70%）； | 0x0 | / |  |  | FRR_L,FLR_L,mADC
ADASCCAN | FRR_L | FLR_FreespaceSectorKinestate9 | Freespace扇区运动状态9 | 29A | 50 | 1 | 58 | 2 | 1 | 0 | 0 | 3 | Unsigned | - | 0=Unknown；1=Moving；2=Stationary | 0x0 | / |  |  | FRR_L,FLR_L,mADC
ADASCCAN | FRR_L | FLR_FreespaceSectorDistance10 | Freespace扇区距离10 | 29A | 50 | 2 | 0 | 10 | 0.1 | 0 | 0 | 100 | Unsigned | - | 以本车后轴中心为圆心，逆时针每1°划分一个扇区（具体见图示）。扇区极径距离输出范围0~100m | 0x0 | / |  |  | FRR_L,FLR_L,mADC
ADASCCAN | FRR_L | FLR_FreespaceSectorConfidence10 | Freespace扇区置信度10 | 29A | 50 | 2 | 14 | 2 | 1 | 0 | 0 | 3 | Unsigned | - | 0=低 (%50≤)；1=中（>%50,≤70%)；2=高（>70%）； | 0x0 | / |  |  | FRR_L,FLR_L,mADC
ADASCCAN | FRR_L | FLR_FreespaceSectorKinestate10 | Freespace扇区运动状态10 | 29A | 50 | 2 | 12 | 2 | 1 | 0 | 0 | 3 | Unsigned | - | 0=Unknown；1=Moving；2=Stationary | 0x0 | / |  |  | FRR_L,FLR_L,mADC
ADASCCAN | FRR_L | FLR_FreespaceSectorDistance11 | Freespace扇区距离11 | 29A | 50 | 2 | 18 | 10 | 0.1 | 0 | 0 | 100 | Unsigned | - | 以本车后轴中心为圆心，逆时针每1°划分一个扇区（具体见图示）。扇区极径距离输出范围0~100m | 0x0 | / |  |  | FRR_L,FLR_L,mADC
ADASCCAN | FRR_L | FLR_FreespaceSectorConfidence11 | Freespace扇区置信度11 | 29A | 50 | 2 | 16 | 2 | 1 | 0 | 0 | 3 | Unsigned | - | 0=低 (%50≤)；1=中（>%50,≤70%)；2=高（>70%）； | 0x0 | / |  |  | FRR_L,FLR_L,mADC
ADASCCAN | FRR_L | FLR_FreespaceSectorKinestate11 | Freespace扇区运动状态11 | 29A | 50 | 2 | 30 | 2 | 1 | 0 | 0 | 3 | Unsigned | - | 0=Unknown；1=Moving；2=Stationary | 0x0 | / |  |  | FRR_L,FLR_L,mADC
ADASCCAN | FRR_L | FLR_FreespaceSectorDistance12 | Freespace扇区距离12 | 29A | 50 | 2 | 36 | 10 | 0.1 | 0 | 0 | 100 | Unsigned | - | 以本车后轴中心为圆心，逆时针每1°划分一个扇区（具体见图示）。扇区极径距离输出范围0~100m | 0x0 | / |  |  | FRR_L,FLR_L,mADC
ADASCCAN | FRR_L | FLR_FreespaceSectorConfidence12 | Freespace扇区置信度12 | 29A | 50 | 2 | 34 | 2 | 1 | 0 | 0 | 3 | Unsigned | - | 0=低 (%50≤)；1=中（>%50,≤70%)；2=高（>70%）； | 0x0 | / |  |  | FRR_L,FLR_L,mADC
ADASCCAN | FRR_L | FLR_FreespaceSectorKinestate12 | Freespace扇区运动状态12 | 29A | 50 | 2 | 32 | 2 | 1 | 0 | 0 | 3 | Unsigned | - | 0=Unknown；1=Moving；2=Stationary | 0x0 | / |  |  | FRR_L,FLR_L,mADC
ADASCCAN | FRR_L | FLR_FreespaceSectorDistance13 | Freespace扇区距离13 | 29A | 50 | 2 | 54 | 10 | 0.1 | 0 | 0 | 100 | Unsigned | - | 以本车后轴中心为圆心，逆时针每1°划分一个扇区（具体见图示）。扇区极径距离输出范围0~100m | 0x0 | / |  |  | FRR_L,FLR_L,mADC
ADASCCAN | FRR_L | FLR_FreespaceSectorConfidence13 | Freespace扇区置信度13 | 29A | 50 | 2 | 52 | 2 | 1 | 0 | 0 | 3 | Unsigned | - | 0=低 (%50≤)；1=中（>%50,≤70%)；2=高（>70%）； | 0x0 | / |  |  | FRR_L,FLR_L,mADC
ADASCCAN | FRR_L | FLR_FreespaceSectorKinestate13 | Freespace扇区运动状态13 | 29A | 50 | 2 | 50 | 2 | 1 | 0 | 0 | 3 | Unsigned | - | 0=Unknown；1=Moving；2=Stationary | 0x0 | / |  |  | FRR_L,FLR_L,mADC
ADASCCAN | FRR_L | FLR_FreespaceSectorDistance14 | Freespace扇区距离14 | 29A | 50 | 2 | 56 | 10 | 0.1 | 0 | 0 | 100 | Unsigned | - | 以本车后轴中心为圆心，逆时针每1°划分一个扇区（具体见图示）。扇区极径距离输出范围0~100m | 0x0 | / |  |  | FRR_L,FLR_L,mADC
ADASCCAN | FRR_L | FLR_FreespaceSectorConfidence14 | Freespace扇区置信度14 | 29A | 50 | 3 | 6 | 2 | 1 | 0 | 0 | 3 | Unsigned | - | 0=低 (%50≤)；1=中（>%50,≤70%)；2=高（>70%）； | 0x0 | / |  |  | FRR_L,FLR_L,mADC
ADASCCAN | FRR_L | FLR_FreespaceSectorKinestate14 | Freespace扇区运动状态14 | 29A | 50 | 3 | 4 | 2 | 1 | 0 | 0 | 3 | Unsigned | - | 0=Unknown；1=Moving；2=Stationary | 0x0 | / |  |  | FRR_L,FLR_L,mADC
ADASCCAN | FRR_L | FLR_FreespaceSectorDistance15 | Freespace扇区距离15 | 29A | 50 | 3 | 10 | 10 | 0.1 | 0 | 0 | 100 | Unsigned | - | 以本车后轴中心为圆心，逆时针每1°划分一个扇区（具体见图示）。扇区极径距离输出范围0~100m | 0x0 | / |  |  | FRR_L,FLR_L,mADC
ADASCCAN | FRR_L | FLR_FreespaceSectorConfidence15 | Freespace扇区置信度15 | 29A | 50 | 3 | 8 | 2 | 1 | 0 | 0 | 3 | Unsigned | - | 0=低 (%50≤)；1=中（>%50,≤70%)；2=高（>70%）； | 0x0 | / |  |  | FRR_L,FLR_L,mADC
ADASCCAN | FRR_L | FLR_FreespaceSectorKinestate15 | Freespace扇区运动状态15 | 29A | 50 | 3 | 22 | 2 | 1 | 0 | 0 | 3 | Unsigned | - | 0=Unknown；1=Moving；2=Stationary | 0x0 | / |  |  | FRR_L,FLR_L,mADC
ADASCCAN | FRR_L | FLR_FreespaceSectorDistance16 | Freespace扇区距离16 | 29A | 50 | 3 | 28 | 10 | 0.1 | 0 | 0 | 100 | Unsigned | - | 以本车后轴中心为圆心，逆时针每1°划分一个扇区（具体见图示）。扇区极径距离输出范围0~100m | 0x0 | / |  |  | FRR_L,FLR_L,mADC
ADASCCAN | FRR_L | FLR_FreespaceSectorConfidence16 | Freespace扇区置信度16 | 29A | 50 | 3 | 26 | 2 | 1 | 0 | 0 | 3 | Unsigned | - | 0=低 (%50≤)；1=中（>%50,≤70%)；2=高（>70%）； | 0x0 | / |  |  | FRR_L,FLR_L,mADC
ADASCCAN | FRR_L | FLR_FreespaceSectorKinestate16 | Freespace扇区运动状态16 | 29A | 50 | 3 | 24 | 2 | 1 | 0 | 0 | 3 | Unsigned | - | 0=Unknown；1=Moving；2=Stationary | 0x0 | / |  |  | FRR_L,FLR_L,mADC
ADASCCAN | FRR_L | FLR_FreespaceSectorDistance17 | Freespace扇区距离17 | 29A | 50 | 3 | 46 | 10 | 0.1 | 0 | 0 | 100 | Unsigned | - | 以本车后轴中心为圆心，逆时针每1°划分一个扇区（具体见图示）。扇区极径距离输出范围0~100m | 0x0 | / |  |  | FRR_L,FLR_L,mADC
ADASCCAN | FRR_L | FLR_FreespaceSectorConfidence17 | Freespace扇区置信度17 | 29A | 50 | 3 | 44 | 2 | 1 | 0 | 0 | 3 | Unsigned | - | 0=低 (%50≤)；1=中（>%50,≤70%)；2=高（>70%）； | 0x0 | / |  |  | FRR_L,FLR_L,mADC
ADASCCAN | FRR_L | FLR_FreespaceSectorKinestate17 | Freespace扇区运动状态17 | 29A | 50 | 3 | 42 | 2 | 1 | 0 | 0 | 3 | Unsigned | - | 0=Unknown；1=Moving；2=Stationary | 0x0 | / |  |  | FRR_L,FLR_L,mADC
ADASCCAN | FRR_L | FLR_FreespaceSectorDistance18 | Freespace扇区距离18 | 29A | 50 | 3 | 48 | 10 | 0.1 | 0 | 0 | 100 | Unsigned | - | 以本车后轴中心为圆心，逆时针每1°划分一个扇区（具体见图示）。扇区极径距离输出范围0~100m | 0x0 | / |  |  | FRR_L,FLR_L,mADC
ADASCCAN | FRR_L | FLR_FreespaceSectorConfidence18 | Freespace扇区置信度18 | 29A | 50 | 3 | 62 | 2 | 1 | 0 | 0 | 3 | Unsigned | - | 0=低 (%50≤)；1=中（>%50,≤70%)；2=高（>70%）； | 0x0 | / |  |  | FRR_L,FLR_L,mADC
ADASCCAN | FRR_L | FLR_FreespaceSectorKinestate18 | Freespace扇区运动状态18 | 29A | 50 | 3 | 60 | 2 | 1 | 0 | 0 | 3 | Unsigned | - | 0=Unknown；1=Moving；2=Stationary | 0x0 | / |  |  | FRR_L,FLR_L,mADC
ADASCCAN | FRR_L | FLR_FreespaceSectorDistance19 | Freespace扇区距离19 | 29A | 50 | 4 | 2 | 10 | 0.1 | 0 | 0 | 100 | Unsigned | - | 以本车后轴中心为圆心，逆时针每1°划分一个扇区（具体见图示）。扇区极径距离输出范围0~100m | 0x0 | / |  |  | FRR_L,FLR_L,mADC
ADASCCAN | FRR_L | FLR_FreespaceSectorConfidence19 | Freespace扇区置信度19 | 29A | 50 | 4 | 0 | 2 | 1 | 0 | 0 | 3 | Unsigned | - | 0=低 (%50≤)；1=中（>%50,≤70%)；2=高（>70%）； | 0x0 | / |  |  | FRR_L,FLR_L,mADC
ADASCCAN | FRR_L | FLR_FreespaceSectorKinestate19 | Freespace扇区运动状态19 | 29A | 50 | 4 | 14 | 2 | 1 | 0 | 0 | 3 | Unsigned | - | 0=Unknown；1=Moving；2=Stationary | 0x0 | / |  |  | FRR_L,FLR_L,mADC
ADASCCAN | FRR_L | FLR_FreespaceSectorDistance20 | Freespace扇区距离20 | 29A | 50 | 4 | 20 | 10 | 0.1 | 0 | 0 | 100 | Unsigned | - | 以本车后轴中心为圆心，逆时针每1°划分一个扇区（具体见图示）。扇区极径距离输出范围0~100m | 0x0 | / |  |  | FRR_L,FLR_L,mADC
ADASCCAN | FRR_L | FLR_FreespaceSectorConfidence20 | Freespace扇区置信度20 | 29A | 50 | 4 | 18 | 2 | 1 | 0 | 0 | 3 | Unsigned | - | 0=低 (%50≤)；1=中（>%50,≤70%)；2=高（>70%）； | 0x0 | / |  |  | FRR_L,FLR_L,mADC
ADASCCAN | FRR_L | FLR_FreespaceSectorKinestate20 | Freespace扇区运动状态20 | 29A | 50 | 4 | 16 | 2 | 1 | 0 | 0 | 3 | Unsigned | - | 0=Unknown；1=Moving；2=Stationary | 0x0 | / |  |  | FRR_L,FLR_L,mADC
ADASCCAN | FRR_L | FLR_FreespaceSectorDistance21 | Freespace扇区距离21 | 29A | 50 | 4 | 38 | 10 | 0.1 | 0 | 0 | 100 | Unsigned | - | 以本车后轴中心为圆心，逆时针每1°划分一个扇区（具体见图示）。扇区极径距离输出范围0~100m | 0x0 | / |  |  | FRR_L,FLR_L,mADC
ADASCCAN | FRR_L | FLR_FreespaceSectorConfidence21 | Freespace扇区置信度21 | 29A | 50 | 4 | 36 | 2 | 1 | 0 | 0 | 3 | Unsigned | - | 0=低 (%50≤)；1=中（>%50,≤70%)；2=高（>70%）； | 0x0 | / |  |  | FRR_L,FLR_L,mADC
ADASCCAN | FRR_L | FLR_FreespaceSectorKinestate21 | Freespace扇区运动状态21 | 29A | 50 | 4 | 34 | 2 | 1 | 0 | 0 | 3 | Unsigned | - | 0=Unknown；1=Moving；2=Stationary | 0x0 | / |  |  | FRR_L,FLR_L,mADC
ADASCCAN | FRR_L | FLR_FreespaceSectorDistance22 | Freespace扇区距离22 | 29A | 50 | 4 | 40 | 10 | 0.1 | 0 | 0 | 100 | Unsigned | - | 以本车后轴中心为圆心，逆时针每1°划分一个扇区（具体见图示）。扇区极径距离输出范围0~100m | 0x0 | / |  |  | FRR_L,FLR_L,mADC
ADASCCAN | FRR_L | FLR_FreespaceSectorConfidence22 | Freespace扇区置信度22 | 29A | 50 | 4 | 54 | 2 | 1 | 0 | 0 | 3 | Unsigned | - | 0=低 (%50≤)；1=中（>%50,≤70%)；2=高（>70%）； | 0x0 | / |  |  | FRR_L,FLR_L,mADC
ADASCCAN | FRR_L | FLR_FreespaceSectorKinestate22 | Freespace扇区运动状态22 | 29A | 50 | 4 | 52 | 2 | 1 | 0 | 0 | 3 | Unsigned | - | 0=Unknown；1=Moving；2=Stationary | 0x0 | / |  |  | FRR_L,FLR_L,mADC
ADASCCAN | FRR_L | FLR_FreespaceSectorDistance23 | Freespace扇区距离23 | 29A | 50 | 4 | 58 | 10 | 0.1 | 0 | 0 | 100 | Unsigned | - | 以本车后轴中心为圆心，逆时针每1°划分一个扇区（具体见图示）。扇区极径距离输出范围0~100m | 0x0 | / |  |  | FRR_L,FLR_L,mADC
ADASCCAN | FRR_L | FLR_FreespaceSectorConfidence23 | Freespace扇区置信度23 | 29A | 50 | 4 | 56 | 2 | 1 | 0 | 0 | 3 | Unsigned | - | 0=低 (%50≤)；1=中（>%50,≤70%)；2=高（>70%）； | 0x0 | / |  |  | FRR_L,FLR_L,mADC
ADASCCAN | FRR_L | FLR_FreespaceSectorKinestate23 | Freespace扇区运动状态23 | 29A | 50 | 5 | 6 | 2 | 1 | 0 | 0 | 3 | Unsigned | - | 0=Unknown；1=Moving；2=Stationary | 0x0 | / |  |  | FRR_L,FLR_L,mADC
ADASCCAN | FRR_L | FLR_FreespaceSectorDistance24 | Freespace扇区距离24 | 29A | 50 | 5 | 12 | 10 | 0.1 | 0 | 0 | 100 | Unsigned | - | 以本车后轴中心为圆心，逆时针每1°划分一个扇区（具体见图示）。扇区极径距离输出范围0~100m | 0x0 | / |  |  | FRR_L,FLR_L,mADC
ADASCCAN | FRR_L | FLR_FreespaceSectorConfidence24 | Freespace扇区置信度24 | 29A | 50 | 5 | 10 | 2 | 1 | 0 | 0 | 3 | Unsigned | - | 0=低 (%50≤)；1=中（>%50,≤70%)；2=高（>70%）； | 0x0 | / |  |  | FRR_L,FLR_L,mADC
ADASCCAN | FRR_L | FLR_FreespaceSectorKinestate24 | Freespace扇区运动状态24 | 29A | 50 | 5 | 8 | 2 | 1 | 0 | 0 | 3 | Unsigned | - | 0=Unknown；1=Moving；2=Stationary | 0x0 | / |  |  | FRR_L,FLR_L,mADC
ADASCCAN | FRR_L | FLR_FreespaceSectorDistance25 | Freespace扇区距离25 | 29A | 50 | 5 | 30 | 10 | 0.1 | 0 | 0 | 100 | Unsigned | - | 以本车后轴中心为圆心，逆时针每1°划分一个扇区（具体见图示）。扇区极径距离输出范围0~100m | 0x0 | / |  |  | FRR_L,FLR_L,mADC
ADASCCAN | FRR_L | FLR_FreespaceSectorConfidence25 | Freespace扇区置信度25 | 29A | 50 | 5 | 28 | 2 | 1 | 0 | 0 | 3 | Unsigned | - | 0=低 (%50≤)；1=中（>%50,≤70%)；2=高（>70%）； | 0x0 | / |  |  | FRR_L,FLR_L,mADC
ADASCCAN | FRR_L | FLR_FreespaceSectorKinestate25 | Freespace扇区运动状态25 | 29A | 50 | 5 | 26 | 2 | 1 | 0 | 0 | 3 | Unsigned | - | 0=Unknown；1=Moving；2=Stationary | 0x0 | / |  |  | FRR_L,FLR_L,mADC
ADASCCAN | FRR_L | FLR_FreespaceSectorDistance26 | Freespace扇区距离26 | 29A | 50 | 5 | 32 | 10 | 0.1 | 0 | 0 | 100 | Unsigned | - | 以本车后轴中心为圆心，逆时针每1°划分一个扇区（具体见图示）。扇区极径距离输出范围0~100m | 0x0 | / |  |  | FRR_L,FLR_L,mADC
ADASCCAN | FRR_L | FLR_FreespaceSectorConfidence26 | Freespace扇区置信度26 | 29A | 50 | 5 | 46 | 2 | 1 | 0 | 0 | 3 | Unsigned | - | 0=低 (%50≤)；1=中（>%50,≤70%)；2=高（>70%）； | 0x0 | / |  |  | FRR_L,FLR_L,mADC
ADASCCAN | FRR_L | FLR_FreespaceSectorKinestate26 | Freespace扇区运动状态26 | 29A | 50 | 5 | 44 | 2 | 1 | 0 | 0 | 3 | Unsigned | - | 0=Unknown；1=Moving；2=Stationary | 0x0 | / |  |  | FRR_L,FLR_L,mADC
ADASCCAN | FRR_L | FLR_FreespaceSectorDistance27 | Freespace扇区距离27 | 29A | 50 | 5 | 50 | 10 | 0.1 | 0 | 0 | 100 | Unsigned | - | 以本车后轴中心为圆心，逆时针每1°划分一个扇区（具体见图示）。扇区极径距离输出范围0~100m | 0x0 | / |  |  | FRR_L,FLR_L,mADC
ADASCCAN | FRR_L | FLR_FreespaceSectorConfidence27 | Freespace扇区置信度27 | 29A | 50 | 5 | 48 | 2 | 1 | 0 | 0 | 3 | Unsigned | - | 0=低 (%50≤)；1=中（>%50,≤70%)；2=高（>70%）； | 0x0 | / |  |  | FRR_L,FLR_L,mADC
ADASCCAN | FRR_L | FLR_FreespaceSectorKinestate27 | Freespace扇区运动状态27 | 29A | 50 | 5 | 62 | 2 | 1 | 0 | 0 | 3 | Unsigned | - | 0=Unknown；1=Moving；2=Stationary | 0x0 | / |  |  | FRR_L,FLR_L,mADC
ADASCCAN | FRR_L | FLR_FreespaceSectorDistance28 | Freespace扇区距离28 | 29A | 50 | 6 | 4 | 10 | 0.1 | 0 | 0 | 100 | Unsigned | - | 以本车后轴中心为圆心，逆时针每1°划分一个扇区（具体见图示）。扇区极径距离输出范围0~100m | 0x0 | / |  |  | FRR_L,FLR_L,mADC
ADASCCAN | FRR_L | FLR_FreespaceSectorConfidence28 | Freespace扇区置信度28 | 29A | 50 | 6 | 2 | 2 | 1 | 0 | 0 | 3 | Unsigned | - | 0=低 (%50≤)；1=中（>%50,≤70%)；2=高（>70%）； | 0x0 | / |  |  | FRR_L,FLR_L,mADC
ADASCCAN | FRR_L | FLR_FreespaceSectorKinestate28 | Freespace扇区运动状态28 | 29A | 50 | 6 | 0 | 2 | 1 | 0 | 0 | 3 | Unsigned | - | 0=Unknown；1=Moving；2=Stationary | 0x0 | / |  |  | FRR_L,FLR_L,mADC
ADASCCAN | FRR_L | FLR_FreespaceSectorDistance29 | Freespace扇区距离29 | 29A | 50 | 6 | 22 | 10 | 0.1 | 0 | 0 | 100 | Unsigned | - | 以本车后轴中心为圆心，逆时针每1°划分一个扇区（具体见图示）。扇区极径距离输出范围0~100m | 0x0 | / |  |  | FRR_L,FLR_L,mADC
ADASCCAN | FRR_L | FLR_FreespaceSectorConfidence29 | Freespace扇区置信度29 | 29A | 50 | 6 | 20 | 2 | 1 | 0 | 0 | 3 | Unsigned | - | 0=低 (%50≤)；1=中（>%50,≤70%)；2=高（>70%）； | 0x0 | / |  |  | FRR_L,FLR_L,mADC
ADASCCAN | FRR_L | FLR_FreespaceSectorKinestate29 | Freespace扇区运动状态29 | 29A | 50 | 6 | 18 | 2 | 1 | 0 | 0 | 3 | Unsigned | - | 0=Unknown；1=Moving；2=Stationary | 0x0 | / |  |  | FRR_L,FLR_L,mADC
ADASCCAN | FRR_L | FLR_FreespaceSectorDistance30 | Freespace扇区距离30 | 29A | 50 | 6 | 24 | 10 | 0.1 | 0 | 0 | 100 | Unsigned | - | 以本车后轴中心为圆心，逆时针每1°划分一个扇区（具体见图示）。扇区极径距离输出范围0~100m | 0x0 | / |  |  | FRR_L,FLR_L,mADC
ADASCCAN | FRR_L | FLR_FreespaceSectorConfidence30 | Freespace扇区置信度30 | 29A | 50 | 6 | 38 | 2 | 1 | 0 | 0 | 3 | Unsigned | - | 0=低 (%50≤)；1=中（>%50,≤70%)；2=高（>70%）； | 0x0 | / |  |  | FRR_L,FLR_L,mADC
ADASCCAN | FRR_L | FLR_FreespaceSectorKinestate30 | Freespace扇区运动状态30 | 29A | 50 | 6 | 36 | 2 | 1 | 0 | 0 | 3 | Unsigned | - | 0=Unknown；1=Moving；2=Stationary | 0x0 | / |  |  | FRR_L,FLR_L,mADC
ADASCCAN | FRR_L | FLR_FreespaceSectorDistance31 | Freespace扇区距离31 | 29A | 50 | 6 | 42 | 10 | 0.1 | 0 | 0 | 100 | Unsigned | - | 以本车后轴中心为圆心，逆时针每1°划分一个扇区（具体见图示）。扇区极径距离输出范围0~100m | 0x0 | / |  |  | FRR_L,FLR_L,mADC
ADASCCAN | FRR_L | FLR_FreespaceSectorConfidence31 | Freespace扇区置信度31 | 29A | 50 | 6 | 40 | 2 | 1 | 0 | 0 | 3 | Unsigned | - | 0=低 (%50≤)；1=中（>%50,≤70%)；2=高（>70%）； | 0x0 | / |  |  | FRR_L,FLR_L,mADC
ADASCCAN | FRR_L | FLR_FreespaceSectorKinestate31 | Freespace扇区运动状态31 | 29A | 50 | 6 | 54 | 2 | 1 | 0 | 0 | 3 | Unsigned | - | 0=Unknown；1=Moving；2=Stationary | 0x0 | / |  |  | FRR_L,FLR_L,mADC
ADASCCAN | FRR_L | FLR_FreespaceSectorDistance32 | Freespace扇区距离32 | 29A | 50 | 6 | 60 | 10 | 0.1 | 0 | 0 | 100 | Unsigned | - | 以本车后轴中心为圆心，逆时针每1°划分一个扇区（具体见图示）。扇区极径距离输出范围0~100m | 0x0 | / |  |  | FRR_L,FLR_L,mADC
ADASCCAN | FRR_L | FLR_FreespaceSectorConfidence32 | Freespace扇区置信度32 | 29A | 50 | 6 | 58 | 2 | 1 | 0 | 0 | 3 | Unsigned | - | 0=低 (%50≤)；1=中（>%50,≤70%)；2=高（>70%）； | 0x0 | / |  |  | FRR_L,FLR_L,mADC
ADASCCAN | FRR_L | FLR_FreespaceSectorKinestate32 | Freespace扇区运动状态32 | 29A | 50 | 6 | 56 | 2 | 1 | 0 | 0 | 3 | Unsigned | - | 0=Unknown；1=Moving；2=Stationary | 0x0 | / |  |  | FRR_L,FLR_L,mADC
ADASCCAN | FRR_L | FLR_FreespaceSectorDistance33 | Freespace扇区距离33 | 29A | 50 | 7 | 14 | 10 | 0.1 | 0 | 0 | 100 | Unsigned | - | 以本车后轴中心为圆心，逆时针每1°划分一个扇区（具体见图示）。扇区极径距离输出范围0~100m | 0x0 | / |  |  | FRR_L,FLR_L,mADC
ADASCCAN | FRR_L | FLR_FreespaceSectorConfidence33 | Freespace扇区置信度33 | 29A | 50 | 7 | 12 | 2 | 1 | 0 | 0 | 3 | Unsigned | - | 0=低 (%50≤)；1=中（>%50,≤70%)；2=高（>70%）； | 0x0 | / |  |  | FRR_L,FLR_L,mADC
ADASCCAN | FRR_L | FLR_FreespaceSectorKinestate33 | Freespace扇区运动状态33 | 29A | 50 | 7 | 10 | 2 | 1 | 0 | 0 | 3 | Unsigned | - | 0=Unknown；1=Moving；2=Stationary | 0x0 | / |  |  | FRR_L,FLR_L,mADC
ADASCCAN | FRR_L | FLR_FreespaceSectorDistance34 | Freespace扇区距离34 | 29A | 50 | 7 | 16 | 10 | 0.1 | 0 | 0 | 100 | Unsigned | - | 以本车后轴中心为圆心，逆时针每1°划分一个扇区（具体见图示）。扇区极径距离输出范围0~100m | 0x0 | / |  |  | FRR_L,FLR_L,mADC
ADASCCAN | FRR_L | FLR_FreespaceSectorConfidence34 | Freespace扇区置信度34 | 29A | 50 | 7 | 30 | 2 | 1 | 0 | 0 | 3 | Unsigned | - | 0=低 (%50≤)；1=中（>%50,≤70%)；2=高（>70%）； | 0x0 | / |  |  | FRR_L,FLR_L,mADC
ADASCCAN | FRR_L | FLR_FreespaceSectorKinestate34 | Freespace扇区运动状态34 | 29A | 50 | 7 | 28 | 2 | 1 | 0 | 0 | 3 | Unsigned | - | 0=Unknown；1=Moving；2=Stationary | 0x0 | / |  |  | FRR_L,FLR_L,mADC
ADASCCAN | FRR_L | FLR_RollingCounter_29A | FLR_29A计数器 | 29A | 50 | 7 | 40 | 4 | 1 | 0 | 0 | 15 | unsigned | / | / | 0x0 | / |  |  | FRR_L,FLR_L,mADC
ADASCCAN | FRR_L | FLR_CRCCheck_29A | FLR_29A校验和 | 29A | 50 | 7 | 56 | 16 | 1 | 0 | 0 | 65535 | unsigned | / | 16-bit CCITT-FALSE CRC16，Polynomial 1021h；Refer to AUTOSAR <Specification of CRC Routines>CRC校验规则详见《表2_Terms》第38行CRC循环冗余校验 | / | / |  |  | FRR_L,FLR_L,mADC
ADASCCAN | FRR_L | FLR_FreespaceSectorDistance35 | Freespace扇区距离35 | 29B | 50 | 0 | 14 | 10 | 0.1 | 0 | 0 | 100 | Unsigned | - | 以本车后轴中心为圆心，逆时针每1°划分一个扇区（具体见图示）。扇区极径距离输出范围0~100m | 0x0 | / |  |  | FRR_L,FLR_L,mADC
ADASCCAN | FRR_L | FLR_FreespaceSectorConfidence35 | Freespace扇区置信度35 | 29B | 50 | 0 | 12 | 2 | 1 | 0 | 0 | 3 | Unsigned | - | 0=低 (%50≤)；1=中（>%50,≤70%)；2=高（>70%）； | 0x0 | / |  |  | FRR_L,FLR_L,mADC
ADASCCAN | FRR_L | FLR_FreespaceSectorKinestate35 | Freespace扇区运动状态35 | 29B | 50 | 0 | 10 | 2 | 1 | 0 | 0 | 3 | Unsigned | - | 0=Unknown；1=Moving；2=Stationary | 0x0 | / |  |  | FRR_L,FLR_L,mADC
ADASCCAN | FRR_L | FLR_FreespaceSectorDistance36 | Freespace扇区距离36 | 29B | 50 | 0 | 16 | 10 | 0.1 | 0 | 0 | 100 | Unsigned | - | 以本车后轴中心为圆心，逆时针每1°划分一个扇区（具体见图示）。扇区极径距离输出范围0~100m | 0x0 | / |  |  | FRR_L,FLR_L,mADC
ADASCCAN | FRR_L | FLR_FreespaceSectorConfidence36 | Freespace扇区置信度36 | 29B | 50 | 0 | 30 | 2 | 1 | 0 | 0 | 3 | Unsigned | - | 0=低 (%50≤)；1=中（>%50,≤70%)；2=高（>70%）； | 0x0 | / |  |  | FRR_L,FLR_L,mADC
ADASCCAN | FRR_L | FLR_FreespaceSectorKinestate36 | Freespace扇区运动状态36 | 29B | 50 | 0 | 28 | 2 | 1 | 0 | 0 | 3 | Unsigned | - | 0=Unknown；1=Moving；2=Stationary | 0x0 | / |  |  | FRR_L,FLR_L,mADC
ADASCCAN | FRR_L | FLR_FreespaceSectorDistance37 | Freespace扇区距离37 | 29B | 50 | 0 | 34 | 10 | 0.1 | 0 | 0 | 100 | Unsigned | - | 以本车后轴中心为圆心，逆时针每1°划分一个扇区（具体见图示）。扇区极径距离输出范围0~100m | 0x0 | / |  |  | FRR_L,FLR_L,mADC
ADASCCAN | FRR_L | FLR_FreespaceSectorConfidence37 | Freespace扇区置信度37 | 29B | 50 | 0 | 32 | 2 | 1 | 0 | 0 | 3 | Unsigned | - | 0=低 (%50≤)；1=中（>%50,≤70%)；2=高（>70%）； | 0x0 | / |  |  | FRR_L,FLR_L,mADC
ADASCCAN | FRR_L | FLR_FreespaceSectorKinestate37 | Freespace扇区运动状态37 | 29B | 50 | 0 | 46 | 2 | 1 | 0 | 0 | 3 | Unsigned | - | 0=Unknown；1=Moving；2=Stationary | 0x0 | / |  |  | FRR_L,FLR_L,mADC
ADASCCAN | FRR_L | FLR_FreespaceSectorDistance38 | Freespace扇区距离38 | 29B | 50 | 0 | 52 | 10 | 0.1 | 0 | 0 | 100 | Unsigned | - | 以本车后轴中心为圆心，逆时针每1°划分一个扇区（具体见图示）。扇区极径距离输出范围0~100m | 0x0 | / |  |  | FRR_L,FLR_L,mADC
ADASCCAN | FRR_L | FLR_FreespaceSectorConfidence38 | Freespace扇区置信度38 | 29B | 50 | 0 | 50 | 2 | 1 | 0 | 0 | 3 | Unsigned | - | 0=低 (%50≤)；1=中（>%50,≤70%)；2=高（>70%）； | 0x0 | / |  |  | FRR_L,FLR_L,mADC
ADASCCAN | FRR_L | FLR_FreespaceSectorKinestate38 | Freespace扇区运动状态38 | 29B | 50 | 0 | 48 | 2 | 1 | 0 | 0 | 3 | Unsigned | - | 0=Unknown；1=Moving；2=Stationary | 0x0 | / |  |  | FRR_L,FLR_L,mADC
ADASCCAN | FRR_L | FLR_FreespaceSectorDistance39 | Freespace扇区距离39 | 29B | 50 | 1 | 6 | 10 | 0.1 | 0 | 0 | 100 | Unsigned | - | 以本车后轴中心为圆心，逆时针每1°划分一个扇区（具体见图示）。扇区极径距离输出范围0~100m | 0x0 | / |  |  | FRR_L,FLR_L,mADC
ADASCCAN | FRR_L | FLR_FreespaceSectorConfidence39 | Freespace扇区置信度39 | 29B | 50 | 1 | 4 | 2 | 1 | 0 | 0 | 3 | Unsigned | - | 0=低 (%50≤)；1=中（>%50,≤70%)；2=高（>70%）； | 0x0 | / |  |  | FRR_L,FLR_L,mADC
ADASCCAN | FRR_L | FLR_FreespaceSectorKinestate39 | Freespace扇区运动状态39 | 29B | 50 | 1 | 2 | 2 | 1 | 0 | 0 | 3 | Unsigned | - | 0=Unknown；1=Moving；2=Stationary | 0x0 | / |  |  | FRR_L,FLR_L,mADC
ADASCCAN | FRR_L | FLR_FreespaceSectorDistance40 | Freespace扇区距离40 | 29B | 50 | 1 | 8 | 10 | 0.1 | 0 | 0 | 100 | Unsigned | - | 以本车后轴中心为圆心，逆时针每1°划分一个扇区（具体见图示）。扇区极径距离输出范围0~100m | 0x0 | / |  |  | FRR_L,FLR_L,mADC
ADASCCAN | FRR_L | FLR_FreespaceSectorConfidence40 | Freespace扇区置信度40 | 29B | 50 | 1 | 22 | 2 | 1 | 0 | 0 | 3 | Unsigned | - | 0=低 (%50≤)；1=中（>%50,≤70%)；2=高（>70%）； | 0x0 | / |  |  | FRR_L,FLR_L,mADC
ADASCCAN | FRR_L | FLR_FreespaceSectorKinestate40 | Freespace扇区运动状态40 | 29B | 50 | 1 | 20 | 2 | 1 | 0 | 0 | 3 | Unsigned | - | 0=Unknown；1=Moving；2=Stationary | 0x0 | / |  |  | FRR_L,FLR_L,mADC
ADASCCAN | FRR_L | FLR_FreespaceSectorDistance41 | Freespace扇区距离41 | 29B | 50 | 1 | 26 | 10 | 0.1 | 0 | 0 | 100 | Unsigned | - | 以本车后轴中心为圆心，逆时针每1°划分一个扇区（具体见图示）。扇区极径距离输出范围0~100m | 0x0 | / |  |  | FRR_L,FLR_L,mADC
ADASCCAN | FRR_L | FLR_FreespaceSectorConfidence41 | Freespace扇区置信度41 | 29B | 50 | 1 | 24 | 2 | 1 | 0 | 0 | 3 | Unsigned | - | 0=低 (%50≤)；1=中（>%50,≤70%)；2=高（>70%）； | 0x0 | / |  |  | FRR_L,FLR_L,mADC
ADASCCAN | FRR_L | FLR_FreespaceSectorKinestate41 | Freespace扇区运动状态41 | 29B | 50 | 1 | 38 | 2 | 1 | 0 | 0 | 3 | Unsigned | - | 0=Unknown；1=Moving；2=Stationary | 0x0 | / |  |  | FRR_L,FLR_L,mADC
ADASCCAN | FRR_L | FLR_FreespaceSectorDistance42 | Freespace扇区距离42 | 29B | 50 | 1 | 44 | 10 | 0.1 | 0 | 0 | 100 | Unsigned | - | 以本车后轴中心为圆心，逆时针每1°划分一个扇区（具体见图示）。扇区极径距离输出范围0~100m | 0x0 | / |  |  | FRR_L,FLR_L,mADC
ADASCCAN | FRR_L | FLR_FreespaceSectorConfidence42 | Freespace扇区置信度42 | 29B | 50 | 1 | 42 | 2 | 1 | 0 | 0 | 3 | Unsigned | - | 0=低 (%50≤)；1=中（>%50,≤70%)；2=高（>70%）； | 0x0 | / |  |  | FRR_L,FLR_L,mADC
ADASCCAN | FRR_L | FLR_FreespaceSectorKinestate42 | Freespace扇区运动状态42 | 29B | 50 | 1 | 40 | 2 | 1 | 0 | 0 | 3 | Unsigned | - | 0=Unknown；1=Moving；2=Stationary | 0x0 | / |  |  | FRR_L,FLR_L,mADC
ADASCCAN | FRR_L | FLR_FreespaceSectorDistance43 | Freespace扇区距离43 | 29B | 50 | 1 | 62 | 10 | 0.1 | 0 | 0 | 100 | Unsigned | - | 以本车后轴中心为圆心，逆时针每1°划分一个扇区（具体见图示）。扇区极径距离输出范围0~100m | 0x0 | / |  |  | FRR_L,FLR_L,mADC
ADASCCAN | FRR_L | FLR_FreespaceSectorConfidence43 | Freespace扇区置信度43 | 29B | 50 | 1 | 60 | 2 | 1 | 0 | 0 | 3 | Unsigned | - | 0=低 (%50≤)；1=中（>%50,≤70%)；2=高（>70%）； | 0x0 | / |  |  | FRR_L,FLR_L,mADC
ADASCCAN | FRR_L | FLR_FreespaceSectorKinestate43 | Freespace扇区运动状态43 | 29B | 50 | 1 | 58 | 2 | 1 | 0 | 0 | 3 | Unsigned | - | 0=Unknown；1=Moving；2=Stationary | 0x0 | / |  |  | FRR_L,FLR_L,mADC
ADASCCAN | FRR_L | FLR_FreespaceSectorDistance44 | Freespace扇区距离44 | 29B | 50 | 2 | 0 | 10 | 0.1 | 0 | 0 | 100 | Unsigned | - | 以本车后轴中心为圆心，逆时针每1°划分一个扇区（具体见图示）。扇区极径距离输出范围0~100m | 0x0 | / |  |  | FRR_L,FLR_L,mADC
ADASCCAN | FRR_L | FLR_FreespaceSectorConfidence44 | Freespace扇区置信度44 | 29B | 50 | 2 | 14 | 2 | 1 | 0 | 0 | 3 | Unsigned | - | 0=低 (%50≤)；1=中（>%50,≤70%)；2=高（>70%）； | 0x0 | / |  |  | FRR_L,FLR_L,mADC
ADASCCAN | FRR_L | FLR_FreespaceSectorKinestate44 | Freespace扇区运动状态44 | 29B | 50 | 2 | 12 | 2 | 1 | 0 | 0 | 3 | Unsigned | - | 0=Unknown；1=Moving；2=Stationary | 0x0 | / |  |  | FRR_L,FLR_L,mADC
ADASCCAN | FRR_L | FLR_FreespaceSectorDistance45 | Freespace扇区距离45 | 29B | 50 | 2 | 18 | 10 | 0.1 | 0 | 0 | 100 | Unsigned | - | 以本车后轴中心为圆心，逆时针每1°划分一个扇区（具体见图示）。扇区极径距离输出范围0~100m | 0x0 | / |  |  | FRR_L,FLR_L,mADC
ADASCCAN | FRR_L | FLR_FreespaceSectorConfidence45 | Freespace扇区置信度45 | 29B | 50 | 2 | 16 | 2 | 1 | 0 | 0 | 3 | Unsigned | - | 0=低 (%50≤)；1=中（>%50,≤70%)；2=高（>70%）； | 0x0 | / |  |  | FRR_L,FLR_L,mADC
ADASCCAN | FRR_L | FLR_FreespaceSectorKinestate45 | Freespace扇区运动状态45 | 29B | 50 | 2 | 30 | 2 | 1 | 0 | 0 | 3 | Unsigned | - | 0=Unknown；1=Moving；2=Stationary | 0x0 | / |  |  | FRR_L,FLR_L,mADC
ADASCCAN | FRR_L | FLR_FreespaceSectorDistance46 | Freespace扇区距离46 | 29B | 50 | 2 | 36 | 10 | 0.1 | 0 | 0 | 100 | Unsigned | - | 以本车后轴中心为圆心，逆时针每1°划分一个扇区（具体见图示）。扇区极径距离输出范围0~100m | 0x0 | / |  |  | FRR_L,FLR_L,mADC
ADASCCAN | FRR_L | FLR_FreespaceSectorConfidence46 | Freespace扇区置信度46 | 29B | 50 | 2 | 34 | 2 | 1 | 0 | 0 | 3 | Unsigned | - | 0=低 (%50≤)；1=中（>%50,≤70%)；2=高（>70%）； | 0x0 | / |  |  | FRR_L,FLR_L,mADC
ADASCCAN | FRR_L | FLR_FreespaceSectorKinestate46 | Freespace扇区运动状态46 | 29B | 50 | 2 | 32 | 2 | 1 | 0 | 0 | 3 | Unsigned | - | 0=Unknown；1=Moving；2=Stationary | 0x0 | / |  |  | FRR_L,FLR_L,mADC
ADASCCAN | FRR_L | FLR_FreespaceSectorDistance47 | Freespace扇区距离47 | 29B | 50 | 2 | 54 | 10 | 0.1 | 0 | 0 | 100 | Unsigned | - | 以本车后轴中心为圆心，逆时针每1°划分一个扇区（具体见图示）。扇区极径距离输出范围0~100m | 0x0 | / |  |  | FRR_L,FLR_L,mADC
ADASCCAN | FRR_L | FLR_FreespaceSectorConfidence47 | Freespace扇区置信度47 | 29B | 50 | 2 | 52 | 2 | 1 | 0 | 0 | 3 | Unsigned | - | 0=低 (%50≤)；1=中（>%50,≤70%)；2=高（>70%）； | 0x0 | / |  |  | FRR_L,FLR_L,mADC
ADASCCAN | FRR_L | FLR_FreespaceSectorKinestate47 | Freespace扇区运动状态47 | 29B | 50 | 2 | 50 | 2 | 1 | 0 | 0 | 3 | Unsigned | - | 0=Unknown；1=Moving；2=Stationary | 0x0 | / |  |  | FRR_L,FLR_L,mADC
ADASCCAN | FRR_L | FLR_FreespaceSectorDistance48 | Freespace扇区距离48 | 29B | 50 | 2 | 56 | 10 | 0.1 | 0 | 0 | 100 | Unsigned | - | 以本车后轴中心为圆心，逆时针每1°划分一个扇区（具体见图示）。扇区极径距离输出范围0~100m | 0x0 | / |  |  | FRR_L,FLR_L,mADC
ADASCCAN | FRR_L | FLR_FreespaceSectorConfidence48 | Freespace扇区置信度48 | 29B | 50 | 3 | 6 | 2 | 1 | 0 | 0 | 3 | Unsigned | - | 0=低 (%50≤)；1=中（>%50,≤70%)；2=高（>70%）； | 0x0 | / |  |  | FRR_L,FLR_L,mADC
ADASCCAN | FRR_L | FLR_FreespaceSectorKinestate48 | Freespace扇区运动状态48 | 29B | 50 | 3 | 4 | 2 | 1 | 0 | 0 | 3 | Unsigned | - | 0=Unknown；1=Moving；2=Stationary | 0x0 | / |  |  | FRR_L,FLR_L,mADC
ADASCCAN | FRR_L | FLR_FreespaceSectorDistance49 | Freespace扇区距离49 | 29B | 50 | 3 | 10 | 10 | 0.1 | 0 | 0 | 100 | Unsigned | - | 以本车后轴中心为圆心，逆时针每1°划分一个扇区（具体见图示）。扇区极径距离输出范围0~100m | 0x0 | / |  |  | FRR_L,FLR_L,mADC
ADASCCAN | FRR_L | FLR_FreespaceSectorConfidence49 | Freespace扇区置信度49 | 29B | 50 | 3 | 8 | 2 | 1 | 0 | 0 | 3 | Unsigned | - | 0=低 (%50≤)；1=中（>%50,≤70%)；2=高（>70%）； | 0x0 | / |  |  | FRR_L,FLR_L,mADC
ADASCCAN | FRR_L | FLR_FreespaceSectorKinestate49 | Freespace扇区运动状态49 | 29B | 50 | 3 | 22 | 2 | 1 | 0 | 0 | 3 | Unsigned | - | 0=Unknown；1=Moving；2=Stationary | 0x0 | / |  |  | FRR_L,FLR_L,mADC
ADASCCAN | FRR_L | FLR_FreespaceSectorDistance50 | Freespace扇区距离50 | 29B | 50 | 3 | 28 | 10 | 0.1 | 0 | 0 | 100 | Unsigned | - | 以本车后轴中心为圆心，逆时针每1°划分一个扇区（具体见图示）。扇区极径距离输出范围0~100m | 0x0 | / |  |  | FRR_L,FLR_L,mADC
ADASCCAN | FRR_L | FLR_FreespaceSectorConfidence50 | Freespace扇区置信度50 | 29B | 50 | 3 | 26 | 2 | 1 | 0 | 0 | 3 | Unsigned | - | 0=低 (%50≤)；1=中（>%50,≤70%)；2=高（>70%）； | 0x0 | / |  |  | FRR_L,FLR_L,mADC
ADASCCAN | FRR_L | FLR_FreespaceSectorKinestate50 | Freespace扇区运动状态50 | 29B | 50 | 3 | 24 | 2 | 1 | 0 | 0 | 3 | Unsigned | - | 0=Unknown；1=Moving；2=Stationary | 0x0 | / |  |  | FRR_L,FLR_L,mADC
ADASCCAN | FRR_L | FLR_FreespaceSectorDistance51 | Freespace扇区距离51 | 29B | 50 | 3 | 46 | 10 | 0.1 | 0 | 0 | 100 | Unsigned | - | 以本车后轴中心为圆心，逆时针每1°划分一个扇区（具体见图示）。扇区极径距离输出范围0~100m | 0x0 | / |  |  | FRR_L,FLR_L,mADC
ADASCCAN | FRR_L | FLR_FreespaceSectorConfidence51 | Freespace扇区置信度51 | 29B | 50 | 3 | 44 | 2 | 1 | 0 | 0 | 3 | Unsigned | - | 0=低 (%50≤)；1=中（>%50,≤70%)；2=高（>70%）； | 0x0 | / |  |  | FRR_L,FLR_L,mADC
ADASCCAN | FRR_L | FLR_FreespaceSectorKinestate51 | Freespace扇区运动状态51 | 29B | 50 | 3 | 42 | 2 | 1 | 0 | 0 | 3 | Unsigned | - | 0=Unknown；1=Moving；2=Stationary | 0x0 | / |  |  | FRR_L,FLR_L,mADC
ADASCCAN | FRR_L | FLR_FreespaceSectorDistance52 | Freespace扇区距离52 | 29B | 50 | 3 | 48 | 10 | 0.1 | 0 | 0 | 100 | Unsigned | - | 以本车后轴中心为圆心，逆时针每1°划分一个扇区（具体见图示）。扇区极径距离输出范围0~100m | 0x0 | / |  |  | FRR_L,FLR_L,mADC
ADASCCAN | FRR_L | FLR_FreespaceSectorConfidence52 | Freespace扇区置信度52 | 29B | 50 | 3 | 62 | 2 | 1 | 0 | 0 | 3 | Unsigned | - | 0=低 (%50≤)；1=中（>%50,≤70%)；2=高（>70%）； | 0x0 | / |  |  | FRR_L,FLR_L,mADC
ADASCCAN | FRR_L | FLR_FreespaceSectorKinestate52 | Freespace扇区运动状态52 | 29B | 50 | 3 | 60 | 2 | 1 | 0 | 0 | 3 | Unsigned | - | 0=Unknown；1=Moving；2=Stationary | 0x0 | / |  |  | FRR_L,FLR_L,mADC
ADASCCAN | FRR_L | FLR_FreespaceSectorDistance53 | Freespace扇区距离53 | 29B | 50 | 4 | 2 | 10 | 0.1 | 0 | 0 | 100 | Unsigned | - | 以本车后轴中心为圆心，逆时针每1°划分一个扇区（具体见图示）。扇区极径距离输出范围0~100m | 0x0 | / |  |  | FRR_L,FLR_L,mADC
ADASCCAN | FRR_L | FLR_FreespaceSectorConfidence53 | Freespace扇区置信度53 | 29B | 50 | 4 | 0 | 2 | 1 | 0 | 0 | 3 | Unsigned | - | 0=低 (%50≤)；1=中（>%50,≤70%)；2=高（>70%）； | 0x0 | / |  |  | FRR_L,FLR_L,mADC
ADASCCAN | FRR_L | FLR_FreespaceSectorKinestate53 | Freespace扇区运动状态53 | 29B | 50 | 4 | 14 | 2 | 1 | 0 | 0 | 3 | Unsigned | - | 0=Unknown；1=Moving；2=Stationary | 0x0 | / |  |  | FRR_L,FLR_L,mADC
ADASCCAN | FRR_L | FLR_FreespaceSectorDistance54 | Freespace扇区距离54 | 29B | 50 | 4 | 20 | 10 | 0.1 | 0 | 0 | 100 | Unsigned | - | 以本车后轴中心为圆心，逆时针每1°划分一个扇区（具体见图示）。扇区极径距离输出范围0~100m | 0x0 | / |  |  | FRR_L,FLR_L,mADC
ADASCCAN | FRR_L | FLR_FreespaceSectorConfidence54 | Freespace扇区置信度54 | 29B | 50 | 4 | 18 | 2 | 1 | 0 | 0 | 3 | Unsigned | - | 0=低 (%50≤)；1=中（>%50,≤70%)；2=高（>70%）； | 0x0 | / |  |  | FRR_L,FLR_L,mADC
ADASCCAN | FRR_L | FLR_FreespaceSectorKinestate54 | Freespace扇区运动状态54 | 29B | 50 | 4 | 16 | 2 | 1 | 0 | 0 | 3 | Unsigned | - | 0=Unknown；1=Moving；2=Stationary | 0x0 | / |  |  | FRR_L,FLR_L,mADC
ADASCCAN | FRR_L | FLR_FreespaceSectorDistance55 | Freespace扇区距离55 | 29B | 50 | 4 | 38 | 10 | 0.1 | 0 | 0 | 100 | Unsigned | - | 以本车后轴中心为圆心，逆时针每1°划分一个扇区（具体见图示）。扇区极径距离输出范围0~100m | 0x0 | / |  |  | FRR_L,FLR_L,mADC
ADASCCAN | FRR_L | FLR_FreespaceSectorConfidence55 | Freespace扇区置信度55 | 29B | 50 | 4 | 36 | 2 | 1 | 0 | 0 | 3 | Unsigned | - | 0=低 (%50≤)；1=中（>%50,≤70%)；2=高（>70%）； | 0x0 | / |  |  | FRR_L,FLR_L,mADC
ADASCCAN | FRR_L | FLR_FreespaceSectorKinestate55 | Freespace扇区运动状态55 | 29B | 50 | 4 | 34 | 2 | 1 | 0 | 0 | 3 | Unsigned | - | 0=Unknown；1=Moving；2=Stationary | 0x0 | / |  |  | FRR_L,FLR_L,mADC
ADASCCAN | FRR_L | FLR_FreespaceSectorDistance56 | Freespace扇区距离56 | 29B | 50 | 4 | 40 | 10 | 0.1 | 0 | 0 | 100 | Unsigned | - | 以本车后轴中心为圆心，逆时针每1°划分一个扇区（具体见图示）。扇区极径距离输出范围0~100m | 0x0 | / |  |  | FRR_L,FLR_L,mADC
ADASCCAN | FRR_L | FLR_FreespaceSectorConfidence56 | Freespace扇区置信度56 | 29B | 50 | 4 | 54 | 2 | 1 | 0 | 0 | 3 | Unsigned | - | 0=低 (%50≤)；1=中（>%50,≤70%)；2=高（>70%）； | 0x0 | / |  |  | FRR_L,FLR_L,mADC
ADASCCAN | FRR_L | FLR_FreespaceSectorKinestate56 | Freespace扇区运动状态56 | 29B | 50 | 4 | 52 | 2 | 1 | 0 | 0 | 3 | Unsigned | - | 0=Unknown；1=Moving；2=Stationary | 0x0 | / |  |  | FRR_L,FLR_L,mADC
ADASCCAN | FRR_L | FLR_FreespaceSectorDistance57 | Freespace扇区距离57 | 29B | 50 | 4 | 58 | 10 | 0.1 | 0 | 0 | 100 | Unsigned | - | 以本车后轴中心为圆心，逆时针每1°划分一个扇区（具体见图示）。扇区极径距离输出范围0~100m | 0x0 | / |  |  | FRR_L,FLR_L,mADC
ADASCCAN | FRR_L | FLR_FreespaceSectorConfidence57 | Freespace扇区置信度57 | 29B | 50 | 4 | 56 | 2 | 1 | 0 | 0 | 3 | Unsigned | - | 0=低 (%50≤)；1=中（>%50,≤70%)；2=高（>70%）； | 0x0 | / |  |  | FRR_L,FLR_L,mADC
ADASCCAN | FRR_L | FLR_FreespaceSectorKinestate57 | Freespace扇区运动状态57 | 29B | 50 | 5 | 6 | 2 | 1 | 0 | 0 | 3 | Unsigned | - | 0=Unknown；1=Moving；2=Stationary | 0x0 | / |  |  | FRR_L,FLR_L,mADC
ADASCCAN | FRR_L | FLR_FreespaceSectorDistance58 | Freespace扇区距离58 | 29B | 50 | 5 | 12 | 10 | 0.1 | 0 | 0 | 100 | Unsigned | - | 以本车后轴中心为圆心，逆时针每1°划分一个扇区（具体见图示）。扇区极径距离输出范围0~100m | 0x0 | / |  |  | FRR_L,FLR_L,mADC
ADASCCAN | FRR_L | FLR_FreespaceSectorConfidence58 | Freespace扇区置信度58 | 29B | 50 | 5 | 10 | 2 | 1 | 0 | 0 | 3 | Unsigned | - | 0=低 (%50≤)；1=中（>%50,≤70%)；2=高（>70%）； | 0x0 | / |  |  | FRR_L,FLR_L,mADC
ADASCCAN | FRR_L | FLR_FreespaceSectorKinestate58 | Freespace扇区运动状态58 | 29B | 50 | 5 | 8 | 2 | 1 | 0 | 0 | 3 | Unsigned | - | 0=Unknown；1=Moving；2=Stationary | 0x0 | / |  |  | FRR_L,FLR_L,mADC
ADASCCAN | FRR_L | FLR_FreespaceSectorDistance59 | Freespace扇区距离59 | 29B | 50 | 5 | 30 | 10 | 0.1 | 0 | 0 | 100 | Unsigned | - | 以本车后轴中心为圆心，逆时针每1°划分一个扇区（具体见图示）。扇区极径距离输出范围0~100m | 0x0 | / |  |  | FRR_L,FLR_L,mADC
ADASCCAN | FRR_L | FLR_FreespaceSectorConfidence59 | Freespace扇区置信度59 | 29B | 50 | 5 | 28 | 2 | 1 | 0 | 0 | 3 | Unsigned | - | 0=低 (%50≤)；1=中（>%50,≤70%)；2=高（>70%）； | 0x0 | / |  |  | FRR_L,FLR_L,mADC
ADASCCAN | FRR_L | FLR_FreespaceSectorKinestate59 | Freespace扇区运动状态59 | 29B | 50 | 5 | 26 | 2 | 1 | 0 | 0 | 3 | Unsigned | - | 0=Unknown；1=Moving；2=Stationary | 0x0 | / |  |  | FRR_L,FLR_L,mADC
ADASCCAN | FRR_L | FLR_FreespaceSectorDistance60 | Freespace扇区距离60 | 29B | 50 | 5 | 32 | 10 | 0.1 | 0 | 0 | 100 | Unsigned | - | 以本车后轴中心为圆心，逆时针每1°划分一个扇区（具体见图示）。扇区极径距离输出范围0~100m | 0x0 | / |  |  | FRR_L,FLR_L,mADC
ADASCCAN | FRR_L | FLR_FreespaceSectorConfidence60 | Freespace扇区置信度60 | 29B | 50 | 5 | 46 | 2 | 1 | 0 | 0 | 3 | Unsigned | - | 0=低 (%50≤)；1=中（>%50,≤70%)；2=高（>70%）； | 0x0 | / |  |  | FRR_L,FLR_L,mADC
ADASCCAN | FRR_L | FLR_FreespaceSectorKinestate60 | Freespace扇区运动状态60 | 29B | 50 | 5 | 44 | 2 | 1 | 0 | 0 | 3 | Unsigned | - | 0=Unknown；1=Moving；2=Stationary | 0x0 | / |  |  | FRR_L,FLR_L,mADC
ADASCCAN | FRR_L | FLR_FreespaceSectorDistance61 | Freespace扇区距离61 | 29B | 50 | 5 | 50 | 10 | 0.1 | 0 | 0 | 100 | Unsigned | - | 以本车后轴中心为圆心，逆时针每1°划分一个扇区（具体见图示）。扇区极径距离输出范围0~100m | 0x0 | / |  |  | FRR_L,FLR_L,mADC
ADASCCAN | FRR_L | FLR_FreespaceSectorConfidence61 | Freespace扇区置信度61 | 29B | 50 | 5 | 48 | 2 | 1 | 0 | 0 | 3 | Unsigned | - | 0=低 (%50≤)；1=中（>%50,≤70%)；2=高（>70%）； | 0x0 | / |  |  | FRR_L,FLR_L,mADC
ADASCCAN | FRR_L | FLR_FreespaceSectorKinestate61 | Freespace扇区运动状态61 | 29B | 50 | 5 | 62 | 2 | 1 | 0 | 0 | 3 | Unsigned | - | 0=Unknown；1=Moving；2=Stationary | 0x0 | / |  |  | FRR_L,FLR_L,mADC
ADASCCAN | FRR_L | FLR_FreespaceSectorDistance62 | Freespace扇区距离62 | 29B | 50 | 6 | 4 | 10 | 0.1 | 0 | 0 | 100 | Unsigned | - | 以本车后轴中心为圆心，逆时针每1°划分一个扇区（具体见图示）。扇区极径距离输出范围0~100m | 0x0 | / |  |  | FRR_L,FLR_L,mADC
ADASCCAN | FRR_L | FLR_FreespaceSectorConfidence62 | Freespace扇区置信度62 | 29B | 50 | 6 | 2 | 2 | 1 | 0 | 0 | 3 | Unsigned | - | 0=低 (%50≤)；1=中（>%50,≤70%)；2=高（>70%）； | 0x0 | / |  |  | FRR_L,FLR_L,mADC
ADASCCAN | FRR_L | FLR_FreespaceSectorKinestate62 | Freespace扇区运动状态62 | 29B | 50 | 6 | 0 | 2 | 1 | 0 | 0 | 3 | Unsigned | - | 0=Unknown；1=Moving；2=Stationary | 0x0 | / |  |  | FRR_L,FLR_L,mADC
ADASCCAN | FRR_L | FLR_FreespaceSectorDistance63 | Freespace扇区距离63 | 29B | 50 | 6 | 22 | 10 | 0.1 | 0 | 0 | 100 | Unsigned | - | 以本车后轴中心为圆心，逆时针每1°划分一个扇区（具体见图示）。扇区极径距离输出范围0~100m | 0x0 | / |  |  | FRR_L,FLR_L,mADC
ADASCCAN | FRR_L | FLR_FreespaceSectorConfidence63 | Freespace扇区置信度63 | 29B | 50 | 6 | 20 | 2 | 1 | 0 | 0 | 3 | Unsigned | - | 0=低 (%50≤)；1=中（>%50,≤70%)；2=高（>70%）； | 0x0 | / |  |  | FRR_L,FLR_L,mADC
ADASCCAN | FRR_L | FLR_FreespaceSectorKinestate63 | Freespace扇区运动状态63 | 29B | 50 | 6 | 18 | 2 | 1 | 0 | 0 | 3 | Unsigned | - | 0=Unknown；1=Moving；2=Stationary | 0x0 | / |  |  | FRR_L,FLR_L,mADC
ADASCCAN | FRR_L | FLR_FreespaceSectorDistance64 | Freespace扇区距离64 | 29B | 50 | 6 | 24 | 10 | 0.1 | 0 | 0 | 100 | Unsigned | - | 以本车后轴中心为圆心，逆时针每1°划分一个扇区（具体见图示）。扇区极径距离输出范围0~100m | 0x0 | / |  |  | FRR_L,FLR_L,mADC
ADASCCAN | FRR_L | FLR_FreespaceSectorConfidence64 | Freespace扇区置信度64 | 29B | 50 | 6 | 38 | 2 | 1 | 0 | 0 | 3 | Unsigned | - | 0=低 (%50≤)；1=中（>%50,≤70%)；2=高（>70%）； | 0x0 | / |  |  | FRR_L,FLR_L,mADC
ADASCCAN | FRR_L | FLR_FreespaceSectorKinestate64 | Freespace扇区运动状态64 | 29B | 50 | 6 | 36 | 2 | 1 | 0 | 0 | 3 | Unsigned | - | 0=Unknown；1=Moving；2=Stationary | 0x0 | / |  |  | FRR_L,FLR_L,mADC
ADASCCAN | FRR_L | FLR_FreespaceSectorDistance65 | Freespace扇区距离65 | 29B | 50 | 6 | 42 | 10 | 0.1 | 0 | 0 | 100 | Unsigned | - | 以本车后轴中心为圆心，逆时针每1°划分一个扇区（具体见图示）。扇区极径距离输出范围0~100m | 0x0 | / |  |  | FRR_L,FLR_L,mADC
ADASCCAN | FRR_L | FLR_FreespaceSectorConfidence65 | Freespace扇区置信度65 | 29B | 50 | 6 | 40 | 2 | 1 | 0 | 0 | 3 | Unsigned | - | 0=低 (%50≤)；1=中（>%50,≤70%)；2=高（>70%）； | 0x0 | / |  |  | FRR_L,FLR_L,mADC
ADASCCAN | FRR_L | FLR_FreespaceSectorKinestate65 | Freespace扇区运动状态65 | 29B | 50 | 6 | 54 | 2 | 1 | 0 | 0 | 3 | Unsigned | - | 0=Unknown；1=Moving；2=Stationary | 0x0 | / |  |  | FRR_L,FLR_L,mADC
ADASCCAN | FRR_L | FLR_FreespaceSectorDistance66 | Freespace扇区距离66 | 29B | 50 | 6 | 60 | 10 | 0.1 | 0 | 0 | 100 | Unsigned | - | 以本车后轴中心为圆心，逆时针每1°划分一个扇区（具体见图示）。扇区极径距离输出范围0~100m | 0x0 | / |  |  | FRR_L,FLR_L,mADC
ADASCCAN | FRR_L | FLR_FreespaceSectorConfidence66 | Freespace扇区置信度66 | 29B | 50 | 6 | 58 | 2 | 1 | 0 | 0 | 3 | Unsigned | - | 0=低 (%50≤)；1=中（>%50,≤70%)；2=高（>70%）； | 0x0 | / |  |  | FRR_L,FLR_L,mADC
ADASCCAN | FRR_L | FLR_FreespaceSectorKinestate66 | Freespace扇区运动状态66 | 29B | 50 | 6 | 56 | 2 | 1 | 0 | 0 | 3 | Unsigned | - | 0=Unknown；1=Moving；2=Stationary | 0x0 | / |  |  | FRR_L,FLR_L,mADC
ADASCCAN | FRR_L | FLR_FreespaceSectorDistance67 | Freespace扇区距离67 | 29B | 50 | 7 | 14 | 10 | 0.1 | 0 | 0 | 100 | Unsigned | - | 以本车后轴中心为圆心，逆时针每1°划分一个扇区（具体见图示）。扇区极径距离输出范围0~100m | 0x0 | / |  |  | FRR_L,FLR_L,mADC
ADASCCAN | FRR_L | FLR_FreespaceSectorConfidence67 | Freespace扇区置信度67 | 29B | 50 | 7 | 12 | 2 | 1 | 0 | 0 | 3 | Unsigned | - | 0=低 (%50≤)；1=中（>%50,≤70%)；2=高（>70%）； | 0x0 | / |  |  | FRR_L,FLR_L,mADC
ADASCCAN | FRR_L | FLR_FreespaceSectorKinestate67 | Freespace扇区运动状态67 | 29B | 50 | 7 | 10 | 2 | 1 | 0 | 0 | 3 | Unsigned | - | 0=Unknown；1=Moving；2=Stationary | 0x0 | / |  |  | FRR_L,FLR_L,mADC
ADASCCAN | FRR_L | FLR_FreespaceSectorDistance68 | Freespace扇区距离68 | 29B | 50 | 7 | 16 | 10 | 0.1 | 0 | 0 | 100 | Unsigned | - | 以本车后轴中心为圆心，逆时针每1°划分一个扇区（具体见图示）。扇区极径距离输出范围0~100m | 0x0 | / |  |  | FRR_L,FLR_L,mADC
ADASCCAN | FRR_L | FLR_FreespaceSectorConfidence68 | Freespace扇区置信度68 | 29B | 50 | 7 | 30 | 2 | 1 | 0 | 0 | 3 | Unsigned | - | 0=低 (%50≤)；1=中（>%50,≤70%)；2=高（>70%）； | 0x0 | / |  |  | FRR_L,FLR_L,mADC
ADASCCAN | FRR_L | FLR_FreespaceSectorKinestate68 | Freespace扇区运动状态68 | 29B | 50 | 7 | 28 | 2 | 1 | 0 | 0 | 3 | Unsigned | - | 0=Unknown；1=Moving；2=Stationary | 0x0 | / |  |  | FRR_L,FLR_L,mADC
ADASCCAN | FRR_L | FLR_RollingCounter_29B | FLR_29B计数器 | 29B | 50 | 7 | 40 | 4 | 1 | 0 | 0 | 15 | unsigned | / | / | 0x0 | / |  |  | FRR_L,FLR_L,mADC
ADASCCAN | FRR_L | FLR_CRCCheck_29B | FLR_29B校验和 | 29B | 50 | 7 | 56 | 16 | 1 | 0 | 0 | 65535 | unsigned | / | 16-bit CCITT-FALSE CRC16，Polynomial 1021h；Refer to AUTOSAR <Specification of CRC Routines>CRC校验规则详见《表2_Terms》第38行CRC循环冗余校验 | / | / |  |  | FRR_L,FLR_L,mADC
ADASCCAN | FRR_L | FLR_FreespaceSectorDistance69 | Freespace扇区距离69 | 29C | 50 | 0 | 14 | 10 | 0.1 | 0 | 0 | 100 | Unsigned | - | 以本车后轴中心为圆心，逆时针每1°划分一个扇区（具体见图示）。扇区极径距离输出范围0~100m | 0x0 | / |  |  | FRR_L,FLR_L,mADC
ADASCCAN | FRR_L | FLR_FreespaceSectorConfidence69 | Freespace扇区置信度69 | 29C | 50 | 0 | 12 | 2 | 1 | 0 | 0 | 3 | Unsigned | - | 0=低 (%50≤)；1=中（>%50,≤70%)；2=高（>70%）； | 0x0 | / |  |  | FRR_L,FLR_L,mADC
ADASCCAN | FRR_L | FLR_FreespaceSectorKinestate69 | Freespace扇区运动状态69 | 29C | 50 | 0 | 10 | 2 | 1 | 0 | 0 | 3 | Unsigned | - | 0=Unknown；1=Moving；2=Stationary | 0x0 | / |  |  | FRR_L,FLR_L,mADC
ADASCCAN | FRR_L | FLR_FreespaceSectorDistance70 | Freespace扇区距离70 | 29C | 50 | 0 | 16 | 10 | 0.1 | 0 | 0 | 100 | Unsigned | - | 以本车后轴中心为圆心，逆时针每1°划分一个扇区（具体见图示）。扇区极径距离输出范围0~100m | 0x0 | / |  |  | FRR_L,FLR_L,mADC
ADASCCAN | FRR_L | FLR_FreespaceSectorConfidence70 | Freespace扇区置信度70 | 29C | 50 | 0 | 30 | 2 | 1 | 0 | 0 | 3 | Unsigned | - | 0=低 (%50≤)；1=中（>%50,≤70%)；2=高（>70%）； | 0x0 | / |  |  | FRR_L,FLR_L,mADC
ADASCCAN | FRR_L | FLR_FreespaceSectorKinestate70 | Freespace扇区运动状态70 | 29C | 50 | 0 | 28 | 2 | 1 | 0 | 0 | 3 | Unsigned | - | 0=Unknown；1=Moving；2=Stationary | 0x0 | / |  |  | FRR_L,FLR_L,mADC
ADASCCAN | FRR_L | FLR_FreespaceSectorDistance71 | Freespace扇区距离71 | 29C | 50 | 0 | 34 | 10 | 0.1 | 0 | 0 | 100 | Unsigned | - | 以本车后轴中心为圆心，逆时针每1°划分一个扇区（具体见图示）。扇区极径距离输出范围0~100m | 0x0 | / |  |  | FRR_L,FLR_L,mADC
ADASCCAN | FRR_L | FLR_FreespaceSectorConfidence71 | Freespace扇区置信度71 | 29C | 50 | 0 | 32 | 2 | 1 | 0 | 0 | 3 | Unsigned | - | 0=低 (%50≤)；1=中（>%50,≤70%)；2=高（>70%）； | 0x0 | / |  |  | FRR_L,FLR_L,mADC
ADASCCAN | FRR_L | FLR_FreespaceSectorKinestate71 | Freespace扇区运动状态71 | 29C | 50 | 0 | 46 | 2 | 1 | 0 | 0 | 3 | Unsigned | - | 0=Unknown；1=Moving；2=Stationary | 0x0 | / |  |  | FRR_L,FLR_L,mADC
ADASCCAN | FRR_L | FLR_FreespaceSectorDistance72 | Freespace扇区距离72 | 29C | 50 | 0 | 52 | 10 | 0.1 | 0 | 0 | 100 | Unsigned | - | 以本车后轴中心为圆心，逆时针每1°划分一个扇区（具体见图示）。扇区极径距离输出范围0~100m | 0x0 | / |  |  | FRR_L,FLR_L,mADC
ADASCCAN | FRR_L | FLR_FreespaceSectorConfidence72 | Freespace扇区置信度72 | 29C | 50 | 0 | 50 | 2 | 1 | 0 | 0 | 3 | Unsigned | - | 0=低 (%50≤)；1=中（>%50,≤70%)；2=高（>70%）； | 0x0 | / |  |  | FRR_L,FLR_L,mADC
ADASCCAN | FRR_L | FLR_FreespaceSectorKinestate72 | Freespace扇区运动状态72 | 29C | 50 | 0 | 48 | 2 | 1 | 0 | 0 | 3 | Unsigned | - | 0=Unknown；1=Moving；2=Stationary | 0x0 | / |  |  | FRR_L,FLR_L,mADC
ADASCCAN | FRR_L | FLR_FreespaceSectorDistance73 | Freespace扇区距离73 | 29C | 50 | 1 | 6 | 10 | 0.1 | 0 | 0 | 100 | Unsigned | - | 以本车后轴中心为圆心，逆时针每1°划分一个扇区（具体见图示）。扇区极径距离输出范围0~100m | 0x0 | / |  |  | FRR_L,FLR_L,mADC
ADASCCAN | FRR_L | FLR_FreespaceSectorConfidence73 | Freespace扇区置信度73 | 29C | 50 | 1 | 4 | 2 | 1 | 0 | 0 | 3 | Unsigned | - | 0=低 (%50≤)；1=中（>%50,≤70%)；2=高（>70%）； | 0x0 | / |  |  | FRR_L,FLR_L,mADC
ADASCCAN | FRR_L | FLR_FreespaceSectorKinestate73 | Freespace扇区运动状态73 | 29C | 50 | 1 | 2 | 2 | 1 | 0 | 0 | 3 | Unsigned | - | 0=Unknown；1=Moving；2=Stationary | 0x0 | / |  |  | FRR_L,FLR_L,mADC
ADASCCAN | FRR_L | FLR_FreespaceSectorDistance74 | Freespace扇区距离74 | 29C | 50 | 1 | 8 | 10 | 0.1 | 0 | 0 | 100 | Unsigned | - | 以本车后轴中心为圆心，逆时针每1°划分一个扇区（具体见图示）。扇区极径距离输出范围0~100m | 0x0 | / |  |  | FRR_L,FLR_L,mADC
ADASCCAN | FRR_L | FLR_FreespaceSectorConfidence74 | Freespace扇区置信度74 | 29C | 50 | 1 | 22 | 2 | 1 | 0 | 0 | 3 | Unsigned | - | 0=低 (%50≤)；1=中（>%50,≤70%)；2=高（>70%）； | 0x0 | / |  |  | FRR_L,FLR_L,mADC
ADASCCAN | FRR_L | FLR_FreespaceSectorKinestate74 | Freespace扇区运动状态74 | 29C | 50 | 1 | 20 | 2 | 1 | 0 | 0 | 3 | Unsigned | - | 0=Unknown；1=Moving；2=Stationary | 0x0 | / |  |  | FRR_L,FLR_L,mADC
ADASCCAN | FRR_L | FLR_FreespaceSectorDistance75 | Freespace扇区距离75 | 29C | 50 | 1 | 26 | 10 | 0.1 | 0 | 0 | 100 | Unsigned | - | 以本车后轴中心为圆心，逆时针每1°划分一个扇区（具体见图示）。扇区极径距离输出范围0~100m | 0x0 | / |  |  | FRR_L,FLR_L,mADC
ADASCCAN | FRR_L | FLR_FreespaceSectorConfidence75 | Freespace扇区置信度75 | 29C | 50 | 1 | 24 | 2 | 1 | 0 | 0 | 3 | Unsigned | - | 0=低 (%50≤)；1=中（>%50,≤70%)；2=高（>70%）； | 0x0 | / |  |  | FRR_L,FLR_L,mADC
ADASCCAN | FRR_L | FLR_FreespaceSectorKinestate75 | Freespace扇区运动状态75 | 29C | 50 | 1 | 38 | 2 | 1 | 0 | 0 | 3 | Unsigned | - | 0=Unknown；1=Moving；2=Stationary | 0x0 | / |  |  | FRR_L,FLR_L,mADC
ADASCCAN | FRR_L | FLR_FreespaceSectorDistance76 | Freespace扇区距离76 | 29C | 50 | 1 | 44 | 10 | 0.1 | 0 | 0 | 100 | Unsigned | - | 以本车后轴中心为圆心，逆时针每1°划分一个扇区（具体见图示）。扇区极径距离输出范围0~100m | 0x0 | / |  |  | FRR_L,FLR_L,mADC
ADASCCAN | FRR_L | FLR_FreespaceSectorConfidence76 | Freespace扇区置信度76 | 29C | 50 | 1 | 42 | 2 | 1 | 0 | 0 | 3 | Unsigned | - | 0=低 (%50≤)；1=中（>%50,≤70%)；2=高（>70%）； | 0x0 | / |  |  | FRR_L,FLR_L,mADC
ADASCCAN | FRR_L | FLR_FreespaceSectorKinestate76 | Freespace扇区运动状态76 | 29C | 50 | 1 | 40 | 2 | 1 | 0 | 0 | 3 | Unsigned | - | 0=Unknown；1=Moving；2=Stationary | 0x0 | / |  |  | FRR_L,FLR_L,mADC
ADASCCAN | FRR_L | FLR_FreespaceSectorDistance77 | Freespace扇区距离77 | 29C | 50 | 1 | 62 | 10 | 0.1 | 0 | 0 | 100 | Unsigned | - | 以本车后轴中心为圆心，逆时针每1°划分一个扇区（具体见图示）。扇区极径距离输出范围0~100m | 0x0 | / |  |  | FRR_L,FLR_L,mADC
ADASCCAN | FRR_L | FLR_FreespaceSectorConfidence77 | Freespace扇区置信度77 | 29C | 50 | 1 | 60 | 2 | 1 | 0 | 0 | 3 | Unsigned | - | 0=低 (%50≤)；1=中（>%50,≤70%)；2=高（>70%）； | 0x0 | / |  |  | FRR_L,FLR_L,mADC
ADASCCAN | FRR_L | FLR_FreespaceSectorKinestate77 | Freespace扇区运动状态77 | 29C | 50 | 1 | 58 | 2 | 1 | 0 | 0 | 3 | Unsigned | - | 0=Unknown；1=Moving；2=Stationary | 0x0 | / |  |  | FRR_L,FLR_L,mADC
ADASCCAN | FRR_L | FLR_FreespaceSectorDistance78 | Freespace扇区距离78 | 29C | 50 | 2 | 0 | 10 | 0.1 | 0 | 0 | 100 | Unsigned | - | 以本车后轴中心为圆心，逆时针每1°划分一个扇区（具体见图示）。扇区极径距离输出范围0~100m | 0x0 | / |  |  | FRR_L,FLR_L,mADC
ADASCCAN | FRR_L | FLR_FreespaceSectorConfidence78 | Freespace扇区置信度78 | 29C | 50 | 2 | 14 | 2 | 1 | 0 | 0 | 3 | Unsigned | - | 0=低 (%50≤)；1=中（>%50,≤70%)；2=高（>70%）； | 0x0 | / |  |  | FRR_L,FLR_L,mADC
ADASCCAN | FRR_L | FLR_FreespaceSectorKinestate78 | Freespace扇区运动状态78 | 29C | 50 | 2 | 12 | 2 | 1 | 0 | 0 | 3 | Unsigned | - | 0=Unknown；1=Moving；2=Stationary | 0x0 | / |  |  | FRR_L,FLR_L,mADC
ADASCCAN | FRR_L | FLR_FreespaceSectorDistance79 | Freespace扇区距离79 | 29C | 50 | 2 | 18 | 10 | 0.1 | 0 | 0 | 100 | Unsigned | - | 以本车后轴中心为圆心，逆时针每1°划分一个扇区（具体见图示）。扇区极径距离输出范围0~100m | 0x0 | / |  |  | FRR_L,FLR_L,mADC
ADASCCAN | FRR_L | FLR_FreespaceSectorConfidence79 | Freespace扇区置信度79 | 29C | 50 | 2 | 16 | 2 | 1 | 0 | 0 | 3 | Unsigned | - | 0=低 (%50≤)；1=中（>%50,≤70%)；2=高（>70%）； | 0x0 | / |  |  | FRR_L,FLR_L,mADC
ADASCCAN | FRR_L | FLR_FreespaceSectorKinestate79 | Freespace扇区运动状态79 | 29C | 50 | 2 | 30 | 2 | 1 | 0 | 0 | 3 | Unsigned | - | 0=Unknown；1=Moving；2=Stationary | 0x0 | / |  |  | FRR_L,FLR_L,mADC
ADASCCAN | FRR_L | FLR_FreespaceSectorDistance80 | Freespace扇区距离80 | 29C | 50 | 2 | 36 | 10 | 0.1 | 0 | 0 | 100 | Unsigned | - | 以本车后轴中心为圆心，逆时针每1°划分一个扇区（具体见图示）。扇区极径距离输出范围0~100m | 0x0 | / |  |  | FRR_L,FLR_L,mADC
ADASCCAN | FRR_L | FLR_FreespaceSectorConfidence80 | Freespace扇区置信度80 | 29C | 50 | 2 | 34 | 2 | 1 | 0 | 0 | 3 | Unsigned | - | 0=低 (%50≤)；1=中（>%50,≤70%)；2=高（>70%）； | 0x0 | / |  |  | FRR_L,FLR_L,mADC
ADASCCAN | FRR_L | FLR_FreespaceSectorKinestate80 | Freespace扇区运动状态80 | 29C | 50 | 2 | 32 | 2 | 1 | 0 | 0 | 3 | Unsigned | - | 0=Unknown；1=Moving；2=Stationary | 0x0 | / |  |  | FRR_L,FLR_L,mADC
ADASCCAN | FRR_L | FLR_FreespaceSectorDistance81 | Freespace扇区距离81 | 29C | 50 | 2 | 54 | 10 | 0.1 | 0 | 0 | 100 | Unsigned | - | 以本车后轴中心为圆心，逆时针每1°划分一个扇区（具体见图示）。扇区极径距离输出范围0~100m | 0x0 | / |  |  | FRR_L,FLR_L,mADC
ADASCCAN | FRR_L | FLR_FreespaceSectorConfidence81 | Freespace扇区置信度81 | 29C | 50 | 2 | 52 | 2 | 1 | 0 | 0 | 3 | Unsigned | - | 0=低 (%50≤)；1=中（>%50,≤70%)；2=高（>70%）； | 0x0 | / |  |  | FRR_L,FLR_L,mADC
ADASCCAN | FRR_L | FLR_FreespaceSectorKinestate81 | Freespace扇区运动状态81 | 29C | 50 | 2 | 50 | 2 | 1 | 0 | 0 | 3 | Unsigned | - | 0=Unknown；1=Moving；2=Stationary | 0x0 | / |  |  | FRR_L,FLR_L,mADC
ADASCCAN | FRR_L | FLR_FreespaceSectorDistance82 | Freespace扇区距离82 | 29C | 50 | 2 | 56 | 10 | 0.1 | 0 | 0 | 100 | Unsigned | - | 以本车后轴中心为圆心，逆时针每1°划分一个扇区（具体见图示）。扇区极径距离输出范围0~100m | 0x0 | / |  |  | FRR_L,FLR_L,mADC
ADASCCAN | FRR_L | FLR_FreespaceSectorConfidence82 | Freespace扇区置信度82 | 29C | 50 | 3 | 6 | 2 | 1 | 0 | 0 | 3 | Unsigned | - | 0=低 (%50≤)；1=中（>%50,≤70%)；2=高（>70%）； | 0x0 | / |  |  | FRR_L,FLR_L,mADC
ADASCCAN | FRR_L | FLR_FreespaceSectorKinestate82 | Freespace扇区运动状态82 | 29C | 50 | 3 | 4 | 2 | 1 | 0 | 0 | 3 | Unsigned | - | 0=Unknown；1=Moving；2=Stationary | 0x0 | / |  |  | FRR_L,FLR_L,mADC
ADASCCAN | FRR_L | FLR_FreespaceSectorDistance83 | Freespace扇区距离83 | 29C | 50 | 3 | 10 | 10 | 0.1 | 0 | 0 | 100 | Unsigned | - | 以本车后轴中心为圆心，逆时针每1°划分一个扇区（具体见图示）。扇区极径距离输出范围0~100m | 0x0 | / |  |  | FRR_L,FLR_L,mADC
ADASCCAN | FRR_L | FLR_FreespaceSectorConfidence83 | Freespace扇区置信度83 | 29C | 50 | 3 | 8 | 2 | 1 | 0 | 0 | 3 | Unsigned | - | 0=低 (%50≤)；1=中（>%50,≤70%)；2=高（>70%）； | 0x0 | / |  |  | FRR_L,FLR_L,mADC
ADASCCAN | FRR_L | FLR_FreespaceSectorKinestate83 | Freespace扇区运动状态83 | 29C | 50 | 3 | 22 | 2 | 1 | 0 | 0 | 3 | Unsigned | - | 0=Unknown；1=Moving；2=Stationary | 0x0 | / |  |  | FRR_L,FLR_L,mADC
ADASCCAN | FRR_L | FLR_FreespaceSectorDistance84 | Freespace扇区距离84 | 29C | 50 | 3 | 28 | 10 | 0.1 | 0 | 0 | 100 | Unsigned | - | 以本车后轴中心为圆心，逆时针每1°划分一个扇区（具体见图示）。扇区极径距离输出范围0~100m | 0x0 | / |  |  | FRR_L,FLR_L,mADC
ADASCCAN | FRR_L | FLR_FreespaceSectorConfidence84 | Freespace扇区置信度84 | 29C | 50 | 3 | 26 | 2 | 1 | 0 | 0 | 3 | Unsigned | - | 0=低 (%50≤)；1=中（>%50,≤70%)；2=高（>70%）； | 0x0 | / |  |  | FRR_L,FLR_L,mADC
ADASCCAN | FRR_L | FLR_FreespaceSectorKinestate84 | Freespace扇区运动状态84 | 29C | 50 | 3 | 24 | 2 | 1 | 0 | 0 | 3 | Unsigned | - | 0=Unknown；1=Moving；2=Stationary | 0x0 | / |  |  | FRR_L,FLR_L,mADC
ADASCCAN | FRR_L | FLR_FreespaceSectorDistance85 | Freespace扇区距离85 | 29C | 50 | 3 | 46 | 10 | 0.1 | 0 | 0 | 100 | Unsigned | - | 以本车后轴中心为圆心，逆时针每1°划分一个扇区（具体见图示）。扇区极径距离输出范围0~100m | 0x0 | / |  |  | FRR_L,FLR_L,mADC
ADASCCAN | FRR_L | FLR_FreespaceSectorConfidence85 | Freespace扇区置信度85 | 29C | 50 | 3 | 44 | 2 | 1 | 0 | 0 | 3 | Unsigned | - | 0=低 (%50≤)；1=中（>%50,≤70%)；2=高（>70%）； | 0x0 | / |  |  | FRR_L,FLR_L,mADC
ADASCCAN | FRR_L | FLR_FreespaceSectorKinestate85 | Freespace扇区运动状态85 | 29C | 50 | 3 | 42 | 2 | 1 | 0 | 0 | 3 | Unsigned | - | 0=Unknown；1=Moving；2=Stationary | 0x0 | / |  |  | FRR_L,FLR_L,mADC
ADASCCAN | FRR_L | FLR_FreespaceSectorDistance86 | Freespace扇区距离86 | 29C | 50 | 3 | 48 | 10 | 0.1 | 0 | 0 | 100 | Unsigned | - | 以本车后轴中心为圆心，逆时针每1°划分一个扇区（具体见图示）。扇区极径距离输出范围0~100m | 0x0 | / |  |  | FRR_L,FLR_L,mADC
ADASCCAN | FRR_L | FLR_FreespaceSectorConfidence86 | Freespace扇区置信度86 | 29C | 50 | 3 | 62 | 2 | 1 | 0 | 0 | 3 | Unsigned | - | 0=低 (%50≤)；1=中（>%50,≤70%)；2=高（>70%）； | 0x0 | / |  |  | FRR_L,FLR_L,mADC
ADASCCAN | FRR_L | FLR_FreespaceSectorKinestate86 | Freespace扇区运动状态86 | 29C | 50 | 3 | 60 | 2 | 1 | 0 | 0 | 3 | Unsigned | - | 0=Unknown；1=Moving；2=Stationary | 0x0 | / |  |  | FRR_L,FLR_L,mADC
ADASCCAN | FRR_L | FLR_FreespaceSectorDistance87 | Freespace扇区距离87 | 29C | 50 | 4 | 2 | 10 | 0.1 | 0 | 0 | 100 | Unsigned | - | 以本车后轴中心为圆心，逆时针每1°划分一个扇区（具体见图示）。扇区极径距离输出范围0~100m | 0x0 | / |  |  | FRR_L,FLR_L,mADC
ADASCCAN | FRR_L | FLR_FreespaceSectorConfidence87 | Freespace扇区置信度87 | 29C | 50 | 4 | 0 | 2 | 1 | 0 | 0 | 3 | Unsigned | - | 0=低 (%50≤)；1=中（>%50,≤70%)；2=高（>70%）； | 0x0 | / |  |  | FRR_L,FLR_L,mADC
ADASCCAN | FRR_L | FLR_FreespaceSectorKinestate87 | Freespace扇区运动状态87 | 29C | 50 | 4 | 14 | 2 | 1 | 0 | 0 | 3 | Unsigned | - | 0=Unknown；1=Moving；2=Stationary | 0x0 | / |  |  | FRR_L,FLR_L,mADC
ADASCCAN | FRR_L | FLR_FreespaceSectorDistance88 | Freespace扇区距离88 | 29C | 50 | 4 | 20 | 10 | 0.1 | 0 | 0 | 100 | Unsigned | - | 以本车后轴中心为圆心，逆时针每1°划分一个扇区（具体见图示）。扇区极径距离输出范围0~100m | 0x0 | / |  |  | FRR_L,FLR_L,mADC
ADASCCAN | FRR_L | FLR_FreespaceSectorConfidence88 | Freespace扇区置信度88 | 29C | 50 | 4 | 18 | 2 | 1 | 0 | 0 | 3 | Unsigned | - | 0=低 (%50≤)；1=中（>%50,≤70%)；2=高（>70%）； | 0x0 | / |  |  | FRR_L,FLR_L,mADC
ADASCCAN | FRR_L | FLR_FreespaceSectorKinestate88 | Freespace扇区运动状态88 | 29C | 50 | 4 | 16 | 2 | 1 | 0 | 0 | 3 | Unsigned | - | 0=Unknown；1=Moving；2=Stationary | 0x0 | / |  |  | FRR_L,FLR_L,mADC
ADASCCAN | FRR_L | FLR_FreespaceSectorDistance89 | Freespace扇区距离89 | 29C | 50 | 4 | 38 | 10 | 0.1 | 0 | 0 | 100 | Unsigned | - | 以本车后轴中心为圆心，逆时针每1°划分一个扇区（具体见图示）。扇区极径距离输出范围0~100m | 0x0 | / |  |  | FRR_L,FLR_L,mADC
ADASCCAN | FRR_L | FLR_FreespaceSectorConfidence89 | Freespace扇区置信度89 | 29C | 50 | 4 | 36 | 2 | 1 | 0 | 0 | 3 | Unsigned | - | 0=低 (%50≤)；1=中（>%50,≤70%)；2=高（>70%）； | 0x0 | / |  |  | FRR_L,FLR_L,mADC
ADASCCAN | FRR_L | FLR_FreespaceSectorKinestate89 | Freespace扇区运动状态89 | 29C | 50 | 4 | 34 | 2 | 1 | 0 | 0 | 3 | Unsigned | - | 0=Unknown；1=Moving；2=Stationary | 0x0 | / |  |  | FRR_L,FLR_L,mADC
ADASCCAN | FRR_L | FLR_FreespaceSectorDistance90 | Freespace扇区距离90 | 29C | 50 | 4 | 40 | 10 | 0.1 | 0 | 0 | 100 | Unsigned | - | 以本车后轴中心为圆心，逆时针每1°划分一个扇区（具体见图示）。扇区极径距离输出范围0~100m | 0x0 | / |  |  | FRR_L,FLR_L,mADC
ADASCCAN | FRR_L | FLR_FreespaceSectorConfidence90 | Freespace扇区置信度90 | 29C | 50 | 4 | 54 | 2 | 1 | 0 | 0 | 3 | Unsigned | - | 0=低 (%50≤)；1=中（>%50,≤70%)；2=高（>70%）； | 0x0 | / |  |  | FRR_L,FLR_L,mADC
ADASCCAN | FRR_L | FLR_FreespaceSectorKinestate90 | Freespace扇区运动状态90 | 29C | 50 | 4 | 52 | 2 | 1 | 0 | 0 | 3 | Unsigned | - | 0=Unknown；1=Moving；2=Stationary | 0x0 | / |  |  | FRR_L,FLR_L,mADC
ADASCCAN | FRR_L | FLR_FreespaceSectorDistance91 | Freespace扇区距离91 | 29C | 50 | 4 | 58 | 10 | 0.1 | 0 | 0 | 100 | Unsigned | - | 以本车后轴中心为圆心，逆时针每1°划分一个扇区（具体见图示）。扇区极径距离输出范围0~100m | 0x0 | / |  |  | FRR_L,FLR_L,mADC
ADASCCAN | FRR_L | FLR_FreespaceSectorConfidence91 | Freespace扇区置信度91 | 29C | 50 | 4 | 56 | 2 | 1 | 0 | 0 | 3 | Unsigned | - | 0=低 (%50≤)；1=中（>%50,≤70%)；2=高（>70%）； | 0x0 | / |  |  | FRR_L,FLR_L,mADC
ADASCCAN | FRR_L | FLR_FreespaceSectorKinestate91 | Freespace扇区运动状态91 | 29C | 50 | 5 | 6 | 2 | 1 | 0 | 0 | 3 | Unsigned | - | 0=Unknown；1=Moving；2=Stationary | 0x0 | / |  |  | FRR_L,FLR_L,mADC
ADASCCAN | FRR_L | FLR_FreespaceSectorDistance92 | Freespace扇区距离92 | 29C | 50 | 5 | 12 | 10 | 0.1 | 0 | 0 | 100 | Unsigned | - | 以本车后轴中心为圆心，逆时针每1°划分一个扇区（具体见图示）。扇区极径距离输出范围0~100m | 0x0 | / |  |  | FRR_L,FLR_L,mADC
ADASCCAN | FRR_L | FLR_FreespaceSectorConfidence92 | Freespace扇区置信度92 | 29C | 50 | 5 | 10 | 2 | 1 | 0 | 0 | 3 | Unsigned | - | 0=低 (%50≤)；1=中（>%50,≤70%)；2=高（>70%）； | 0x0 | / |  |  | FRR_L,FLR_L,mADC
ADASCCAN | FRR_L | FLR_FreespaceSectorKinestate92 | Freespace扇区运动状态92 | 29C | 50 | 5 | 8 | 2 | 1 | 0 | 0 | 3 | Unsigned | - | 0=Unknown；1=Moving；2=Stationary | 0x0 | / |  |  | FRR_L,FLR_L,mADC
ADASCCAN | FRR_L | FLR_FreespaceSectorDistance93 | Freespace扇区距离93 | 29C | 50 | 5 | 30 | 10 | 0.1 | 0 | 0 | 100 | Unsigned | - | 以本车后轴中心为圆心，逆时针每1°划分一个扇区（具体见图示）。扇区极径距离输出范围0~100m | 0x0 | / |  |  | FRR_L,FLR_L,mADC
ADASCCAN | FRR_L | FLR_FreespaceSectorConfidence93 | Freespace扇区置信度93 | 29C | 50 | 5 | 28 | 2 | 1 | 0 | 0 | 3 | Unsigned | - | 0=低 (%50≤)；1=中（>%50,≤70%)；2=高（>70%）； | 0x0 | / |  |  | FRR_L,FLR_L,mADC
ADASCCAN | FRR_L | FLR_FreespaceSectorKinestate93 | Freespace扇区运动状态93 | 29C | 50 | 5 | 26 | 2 | 1 | 0 | 0 | 3 | Unsigned | - | 0=Unknown；1=Moving；2=Stationary | 0x0 | / |  |  | FRR_L,FLR_L,mADC
ADASCCAN | FRR_L | FLR_FreespaceSectorDistance94 | Freespace扇区距离94 | 29C | 50 | 5 | 32 | 10 | 0.1 | 0 | 0 | 100 | Unsigned | - | 以本车后轴中心为圆心，逆时针每1°划分一个扇区（具体见图示）。扇区极径距离输出范围0~100m | 0x0 | / |  |  | FRR_L,FLR_L,mADC
ADASCCAN | FRR_L | FLR_FreespaceSectorConfidence94 | Freespace扇区置信度94 | 29C | 50 | 5 | 46 | 2 | 1 | 0 | 0 | 3 | Unsigned | - | 0=低 (%50≤)；1=中（>%50,≤70%)；2=高（>70%）； | 0x0 | / |  |  | FRR_L,FLR_L,mADC
ADASCCAN | FRR_L | FLR_FreespaceSectorKinestate94 | Freespace扇区运动状态94 | 29C | 50 | 5 | 44 | 2 | 1 | 0 | 0 | 3 | Unsigned | - | 0=Unknown；1=Moving；2=Stationary | 0x0 | / |  |  | FRR_L,FLR_L,mADC
ADASCCAN | FRR_L | FLR_FreespaceSectorDistance95 | Freespace扇区距离95 | 29C | 50 | 5 | 50 | 10 | 0.1 | 0 | 0 | 100 | Unsigned | - | 以本车后轴中心为圆心，逆时针每1°划分一个扇区（具体见图示）。扇区极径距离输出范围0~100m | 0x0 | / |  |  | FRR_L,FLR_L,mADC
ADASCCAN | FRR_L | FLR_FreespaceSectorConfidence95 | Freespace扇区置信度95 | 29C | 50 | 5 | 48 | 2 | 1 | 0 | 0 | 3 | Unsigned | - | 0=低 (%50≤)；1=中（>%50,≤70%)；2=高（>70%）； | 0x0 | / |  |  | FRR_L,FLR_L,mADC
ADASCCAN | FRR_L | FLR_FreespaceSectorKinestate95 | Freespace扇区运动状态95 | 29C | 50 | 5 | 62 | 2 | 1 | 0 | 0 | 3 | Unsigned | - | 0=Unknown；1=Moving；2=Stationary | 0x0 | / |  |  | FRR_L,FLR_L,mADC
ADASCCAN | FRR_L | FLR_FreespaceSectorDistance96 | Freespace扇区距离96 | 29C | 50 | 6 | 4 | 10 | 0.1 | 0 | 0 | 100 | Unsigned | - | 以本车后轴中心为圆心，逆时针每1°划分一个扇区（具体见图示）。扇区极径距离输出范围0~100m | 0x0 | / |  |  | FRR_L,FLR_L,mADC
ADASCCAN | FRR_L | FLR_FreespaceSectorConfidence96 | Freespace扇区置信度96 | 29C | 50 | 6 | 2 | 2 | 1 | 0 | 0 | 3 | Unsigned | - | 0=低 (%50≤)；1=中（>%50,≤70%)；2=高（>70%）； | 0x0 | / |  |  | FRR_L,FLR_L,mADC
ADASCCAN | FRR_L | FLR_FreespaceSectorKinestate96 | Freespace扇区运动状态96 | 29C | 50 | 6 | 0 | 2 | 1 | 0 | 0 | 3 | Unsigned | - | 0=Unknown；1=Moving；2=Stationary | 0x0 | / |  |  | FRR_L,FLR_L,mADC
ADASCCAN | FRR_L | FLR_FreespaceSectorDistance97 | Freespace扇区距离97 | 29C | 50 | 6 | 22 | 10 | 0.1 | 0 | 0 | 100 | Unsigned | - | 以本车后轴中心为圆心，逆时针每1°划分一个扇区（具体见图示）。扇区极径距离输出范围0~100m | 0x0 | / |  |  | FRR_L,FLR_L,mADC
ADASCCAN | FRR_L | FLR_FreespaceSectorConfidence97 | Freespace扇区置信度97 | 29C | 50 | 6 | 20 | 2 | 1 | 0 | 0 | 3 | Unsigned | - | 0=低 (%50≤)；1=中（>%50,≤70%)；2=高（>70%）； | 0x0 | / |  |  | FRR_L,FLR_L,mADC
ADASCCAN | FRR_L | FLR_FreespaceSectorKinestate97 | Freespace扇区运动状态97 | 29C | 50 | 6 | 18 | 2 | 1 | 0 | 0 | 3 | Unsigned | - | 0=Unknown；1=Moving；2=Stationary | 0x0 | / |  |  | FRR_L,FLR_L,mADC
ADASCCAN | FRR_L | FLR_FreespaceSectorDistance98 | Freespace扇区距离98 | 29C | 50 | 6 | 24 | 10 | 0.1 | 0 | 0 | 100 | Unsigned | - | 以本车后轴中心为圆心，逆时针每1°划分一个扇区（具体见图示）。扇区极径距离输出范围0~100m | 0x0 | / |  |  | FRR_L,FLR_L,mADC
ADASCCAN | FRR_L | FLR_FreespaceSectorConfidence98 | Freespace扇区置信度98 | 29C | 50 | 6 | 38 | 2 | 1 | 0 | 0 | 3 | Unsigned | - | 0=低 (%50≤)；1=中（>%50,≤70%)；2=高（>70%）； | 0x0 | / |  |  | FRR_L,FLR_L,mADC
ADASCCAN | FRR_L | FLR_FreespaceSectorKinestate98 | Freespace扇区运动状态98 | 29C | 50 | 6 | 36 | 2 | 1 | 0 | 0 | 3 | Unsigned | - | 0=Unknown；1=Moving；2=Stationary | 0x0 | / |  |  | FRR_L,FLR_L,mADC
ADASCCAN | FRR_L | FLR_FreespaceSectorDistance99 | Freespace扇区距离99 | 29C | 50 | 6 | 42 | 10 | 0.1 | 0 | 0 | 100 | Unsigned | - | 以本车后轴中心为圆心，逆时针每1°划分一个扇区（具体见图示）。扇区极径距离输出范围0~100m | 0x0 | / |  |  | FRR_L,FLR_L,mADC
ADASCCAN | FRR_L | FLR_FreespaceSectorConfidence99 | Freespace扇区置信度99 | 29C | 50 | 6 | 40 | 2 | 1 | 0 | 0 | 3 | Unsigned | - | 0=低 (%50≤)；1=中（>%50,≤70%)；2=高（>70%）； | 0x0 | / |  |  | FRR_L,FLR_L,mADC
ADASCCAN | FRR_L | FLR_FreespaceSectorKinestate99 | Freespace扇区运动状态99 | 29C | 50 | 6 | 54 | 2 | 1 | 0 | 0 | 3 | Unsigned | - | 0=Unknown；1=Moving；2=Stationary | 0x0 | / |  |  | FRR_L,FLR_L,mADC
ADASCCAN | FRR_L | FLR_FreespaceSectorDistance100 | Freespace扇区距离100 | 29C | 50 | 6 | 60 | 10 | 0.1 | 0 | 0 | 100 | Unsigned | - | 以本车后轴中心为圆心，逆时针每1°划分一个扇区（具体见图示）。扇区极径距离输出范围0~100m | 0x0 | / |  |  | FRR_L,FLR_L,mADC
ADASCCAN | FRR_L | FLR_FreespaceSectorConfidence100 | Freespace扇区置信度100 | 29C | 50 | 6 | 58 | 2 | 1 | 0 | 0 | 3 | Unsigned | - | 0=低 (%50≤)；1=中（>%50,≤70%)；2=高（>70%）； | 0x0 | / |  |  | FRR_L,FLR_L,mADC
ADASCCAN | FRR_L | FLR_FreespaceSectorKinestate100 | Freespace扇区运动状态100 | 29C | 50 | 6 | 56 | 2 | 1 | 0 | 0 | 3 | Unsigned | - | 0=Unknown；1=Moving；2=Stationary | 0x0 | / |  |  | FRR_L,FLR_L,mADC
ADASCCAN | FRR_L | FLR_FreespaceSectorDistance101 | Freespace扇区距离101 | 29C | 50 | 7 | 14 | 10 | 0.1 | 0 | 0 | 100 | Unsigned | - | 以本车后轴中心为圆心，逆时针每1°划分一个扇区（具体见图示）。扇区极径距离输出范围0~100m | 0x0 | / |  |  | FRR_L,FLR_L,mADC
ADASCCAN | FRR_L | FLR_FreespaceSectorConfidence101 | Freespace扇区置信度101 | 29C | 50 | 7 | 12 | 2 | 1 | 0 | 0 | 3 | Unsigned | - | 0=低 (%50≤)；1=中（>%50,≤70%)；2=高（>70%）； | 0x0 | / |  |  | FRR_L,FLR_L,mADC
ADASCCAN | FRR_L | FLR_FreespaceSectorKinestate101 | Freespace扇区运动状态101 | 29C | 50 | 7 | 10 | 2 | 1 | 0 | 0 | 3 | Unsigned | - | 0=Unknown；1=Moving；2=Stationary | 0x0 | / |  |  | FRR_L,FLR_L,mADC
ADASCCAN | FRR_L | FLR_FreespaceSectorDistance102 | Freespace扇区距离102 | 29C | 50 | 7 | 16 | 10 | 0.1 | 0 | 0 | 100 | Unsigned | - | 以本车后轴中心为圆心，逆时针每1°划分一个扇区（具体见图示）。扇区极径距离输出范围0~100m | 0x0 | / |  |  | FRR_L,FLR_L,mADC
ADASCCAN | FRR_L | FLR_FreespaceSectorConfidence102 | Freespace扇区置信度102 | 29C | 50 | 7 | 30 | 2 | 1 | 0 | 0 | 3 | Unsigned | - | 0=低 (%50≤)；1=中（>%50,≤70%)；2=高（>70%）； | 0x0 | / |  |  | FRR_L,FLR_L,mADC
ADASCCAN | FRR_L | FLR_FreespaceSectorKinestate102 | Freespace扇区运动状态102 | 29C | 50 | 7 | 28 | 2 | 1 | 0 | 0 | 3 | Unsigned | - | 0=Unknown；1=Moving；2=Stationary | 0x0 | / |  |  | FRR_L,FLR_L,mADC
ADASCCAN | FRR_L | FLR_RollingCounter_29C | FLR_29C计数器 | 29C | 50 | 7 | 40 | 4 | 1 | 0 | 0 | 15 | unsigned | / | / | 0x0 | / |  |  | FRR_L,FLR_L,mADC
ADASCCAN | FRR_L | FLR_CRCCheck_29C | FLR_29C校验和 | 29C | 50 | 7 | 56 | 16 | 1 | 0 | 0 | 65535 | unsigned | / | 16-bit CCITT-FALSE CRC16，Polynomial 1021h；Refer to AUTOSAR <Specification of CRC Routines>CRC校验规则详见《表2_Terms》第38行CRC循环冗余校验 | / | / |  |  | FRR_L,FLR_L,mADC
ADASCCAN | FRR_L | FLR_FreespaceSectorDistance103 | Freespace扇区距离103 | 29D | 50 | 0 | 14 | 10 | 0.1 | 0 | 0 | 100 | Unsigned | - | 以本车后轴中心为圆心，逆时针每1°划分一个扇区（具体见图示）。扇区极径距离输出范围0~100m | 0x0 | / |  |  | FRR_L,FLR_L,mADC
ADASCCAN | FRR_L | FLR_FreespaceSectorConfidence103 | Freespace扇区置信度103 | 29D | 50 | 0 | 12 | 2 | 1 | 0 | 0 | 3 | Unsigned | - | 0=低 (%50≤)；1=中（>%50,≤70%)；2=高（>70%）； | 0x0 | / |  |  | FRR_L,FLR_L,mADC
ADASCCAN | FRR_L | FLR_FreespaceSectorKinestate103 | Freespace扇区运动状态103 | 29D | 50 | 0 | 10 | 2 | 1 | 0 | 0 | 3 | Unsigned | - | 0=Unknown；1=Moving；2=Stationary | 0x0 | / |  |  | FRR_L,FLR_L,mADC
ADASCCAN | FRR_L | FLR_FreespaceSectorDistance104 | Freespace扇区距离104 | 29D | 50 | 0 | 16 | 10 | 0.1 | 0 | 0 | 100 | Unsigned | - | 以本车后轴中心为圆心，逆时针每1°划分一个扇区（具体见图示）。扇区极径距离输出范围0~100m | 0x0 | / |  |  | FRR_L,FLR_L,mADC
ADASCCAN | FRR_L | FLR_FreespaceSectorConfidence104 | Freespace扇区置信度104 | 29D | 50 | 0 | 30 | 2 | 1 | 0 | 0 | 3 | Unsigned | - | 0=低 (%50≤)；1=中（>%50,≤70%)；2=高（>70%）； | 0x0 | / |  |  | FRR_L,FLR_L,mADC
ADASCCAN | FRR_L | FLR_FreespaceSectorKinestate104 | Freespace扇区运动状态104 | 29D | 50 | 0 | 28 | 2 | 1 | 0 | 0 | 3 | Unsigned | - | 0=Unknown；1=Moving；2=Stationary | 0x0 | / |  |  | FRR_L,FLR_L,mADC
ADASCCAN | FRR_L | FLR_FreespaceSectorDistance105 | Freespace扇区距离105 | 29D | 50 | 0 | 34 | 10 | 0.1 | 0 | 0 | 100 | Unsigned | - | 以本车后轴中心为圆心，逆时针每1°划分一个扇区（具体见图示）。扇区极径距离输出范围0~100m | 0x0 | / |  |  | FRR_L,FLR_L,mADC
ADASCCAN | FRR_L | FLR_FreespaceSectorConfidence105 | Freespace扇区置信度105 | 29D | 50 | 0 | 32 | 2 | 1 | 0 | 0 | 3 | Unsigned | - | 0=低 (%50≤)；1=中（>%50,≤70%)；2=高（>70%）； | 0x0 | / |  |  | FRR_L,FLR_L,mADC
ADASCCAN | FRR_L | FLR_FreespaceSectorKinestate105 | Freespace扇区运动状态105 | 29D | 50 | 0 | 46 | 2 | 1 | 0 | 0 | 3 | Unsigned | - | 0=Unknown；1=Moving；2=Stationary | 0x0 | / |  |  | FRR_L,FLR_L,mADC
ADASCCAN | FRR_L | FLR_FreespaceSectorDistance106 | Freespace扇区距离106 | 29D | 50 | 0 | 52 | 10 | 0.1 | 0 | 0 | 100 | Unsigned | - | 以本车后轴中心为圆心，逆时针每1°划分一个扇区（具体见图示）。扇区极径距离输出范围0~100m | 0x0 | / |  |  | FRR_L,FLR_L,mADC
ADASCCAN | FRR_L | FLR_FreespaceSectorConfidence106 | Freespace扇区置信度106 | 29D | 50 | 0 | 50 | 2 | 1 | 0 | 0 | 3 | Unsigned | - | 0=低 (%50≤)；1=中（>%50,≤70%)；2=高（>70%）； | 0x0 | / |  |  | FRR_L,FLR_L,mADC
ADASCCAN | FRR_L | FLR_FreespaceSectorKinestate106 | Freespace扇区运动状态106 | 29D | 50 | 0 | 48 | 2 | 1 | 0 | 0 | 3 | Unsigned | - | 0=Unknown；1=Moving；2=Stationary | 0x0 | / |  |  | FRR_L,FLR_L,mADC
ADASCCAN | FRR_L | FLR_FreespaceSectorDistance107 | Freespace扇区距离107 | 29D | 50 | 1 | 6 | 10 | 0.1 | 0 | 0 | 100 | Unsigned | - | 以本车后轴中心为圆心，逆时针每1°划分一个扇区（具体见图示）。扇区极径距离输出范围0~100m | 0x0 | / |  |  | FRR_L,FLR_L,mADC
ADASCCAN | FRR_L | FLR_FreespaceSectorConfidence107 | Freespace扇区置信度107 | 29D | 50 | 1 | 4 | 2 | 1 | 0 | 0 | 3 | Unsigned | - | 0=低 (%50≤)；1=中（>%50,≤70%)；2=高（>70%）； | 0x0 | / |  |  | FRR_L,FLR_L,mADC
ADASCCAN | FRR_L | FLR_FreespaceSectorKinestate107 | Freespace扇区运动状态107 | 29D | 50 | 1 | 2 | 2 | 1 | 0 | 0 | 3 | Unsigned | - | 0=Unknown；1=Moving；2=Stationary | 0x0 | / |  |  | FRR_L,FLR_L,mADC
ADASCCAN | FRR_L | FLR_FreespaceSectorDistance108 | Freespace扇区距离108 | 29D | 50 | 1 | 8 | 10 | 0.1 | 0 | 0 | 100 | Unsigned | - | 以本车后轴中心为圆心，逆时针每1°划分一个扇区（具体见图示）。扇区极径距离输出范围0~100m | 0x0 | / |  |  | FRR_L,FLR_L,mADC
ADASCCAN | FRR_L | FLR_FreespaceSectorConfidence108 | Freespace扇区置信度108 | 29D | 50 | 1 | 22 | 2 | 1 | 0 | 0 | 3 | Unsigned | - | 0=低 (%50≤)；1=中（>%50,≤70%)；2=高（>70%）； | 0x0 | / |  |  | FRR_L,FLR_L,mADC
ADASCCAN | FRR_L | FLR_FreespaceSectorKinestate108 | Freespace扇区运动状态108 | 29D | 50 | 1 | 20 | 2 | 1 | 0 | 0 | 3 | Unsigned | - | 0=Unknown；1=Moving；2=Stationary | 0x0 | / |  |  | FRR_L,FLR_L,mADC
ADASCCAN | FRR_L | FLR_FreespaceSectorDistance109 | Freespace扇区距离109 | 29D | 50 | 1 | 26 | 10 | 0.1 | 0 | 0 | 100 | Unsigned | - | 以本车后轴中心为圆心，逆时针每1°划分一个扇区（具体见图示）。扇区极径距离输出范围0~100m | 0x0 | / |  |  | FRR_L,FLR_L,mADC
ADASCCAN | FRR_L | FLR_FreespaceSectorConfidence109 | Freespace扇区置信度109 | 29D | 50 | 1 | 24 | 2 | 1 | 0 | 0 | 3 | Unsigned | - | 0=低 (%50≤)；1=中（>%50,≤70%)；2=高（>70%）； | 0x0 | / |  |  | FRR_L,FLR_L,mADC
ADASCCAN | FRR_L | FLR_FreespaceSectorKinestate109 | Freespace扇区运动状态109 | 29D | 50 | 1 | 38 | 2 | 1 | 0 | 0 | 3 | Unsigned | - | 0=Unknown；1=Moving；2=Stationary | 0x0 | / |  |  | FRR_L,FLR_L,mADC
ADASCCAN | FRR_L | FLR_FreespaceSectorDistance110 | Freespace扇区距离110 | 29D | 50 | 1 | 44 | 10 | 0.1 | 0 | 0 | 100 | Unsigned | - | 以本车后轴中心为圆心，逆时针每1°划分一个扇区（具体见图示）。扇区极径距离输出范围0~100m | 0x0 | / |  |  | FRR_L,FLR_L,mADC
ADASCCAN | FRR_L | FLR_FreespaceSectorConfidence110 | Freespace扇区置信度110 | 29D | 50 | 1 | 42 | 2 | 1 | 0 | 0 | 3 | Unsigned | - | 0=低 (%50≤)；1=中（>%50,≤70%)；2=高（>70%）； | 0x0 | / |  |  | FRR_L,FLR_L,mADC
ADASCCAN | FRR_L | FLR_FreespaceSectorKinestate110 | Freespace扇区运动状态110 | 29D | 50 | 1 | 40 | 2 | 1 | 0 | 0 | 3 | Unsigned | - | 0=Unknown；1=Moving；2=Stationary | 0x0 | / |  |  | FRR_L,FLR_L,mADC
ADASCCAN | FRR_L | FLR_FreespaceSectorDistance111 | Freespace扇区距离111 | 29D | 50 | 1 | 62 | 10 | 0.1 | 0 | 0 | 100 | Unsigned | - | 以本车后轴中心为圆心，逆时针每1°划分一个扇区（具体见图示）。扇区极径距离输出范围0~100m | 0x0 | / |  |  | FRR_L,FLR_L,mADC
ADASCCAN | FRR_L | FLR_FreespaceSectorConfidence111 | Freespace扇区置信度111 | 29D | 50 | 1 | 60 | 2 | 1 | 0 | 0 | 3 | Unsigned | - | 0=低 (%50≤)；1=中（>%50,≤70%)；2=高（>70%）； | 0x0 | / |  |  | FRR_L,FLR_L,mADC
ADASCCAN | FRR_L | FLR_FreespaceSectorKinestate111 | Freespace扇区运动状态111 | 29D | 50 | 1 | 58 | 2 | 1 | 0 | 0 | 3 | Unsigned | - | 0=Unknown；1=Moving；2=Stationary | 0x0 | / |  |  | FRR_L,FLR_L,mADC
ADASCCAN | FRR_L | FLR_FreespaceSectorDistance112 | Freespace扇区距离112 | 29D | 50 | 2 | 0 | 10 | 0.1 | 0 | 0 | 100 | Unsigned | - | 以本车后轴中心为圆心，逆时针每1°划分一个扇区（具体见图示）。扇区极径距离输出范围0~100m | 0x0 | / |  |  | FRR_L,FLR_L,mADC
ADASCCAN | FRR_L | FLR_FreespaceSectorConfidence112 | Freespace扇区置信度112 | 29D | 50 | 2 | 14 | 2 | 1 | 0 | 0 | 3 | Unsigned | - | 0=低 (%50≤)；1=中（>%50,≤70%)；2=高（>70%）； | 0x0 | / |  |  | FRR_L,FLR_L,mADC
ADASCCAN | FRR_L | FLR_FreespaceSectorKinestate112 | Freespace扇区运动状态112 | 29D | 50 | 2 | 12 | 2 | 1 | 0 | 0 | 3 | Unsigned | - | 0=Unknown；1=Moving；2=Stationary | 0x0 | / |  |  | FRR_L,FLR_L,mADC
ADASCCAN | FRR_L | FLR_FreespaceSectorDistance113 | Freespace扇区距离113 | 29D | 50 | 2 | 18 | 10 | 0.1 | 0 | 0 | 100 | Unsigned | - | 以本车后轴中心为圆心，逆时针每1°划分一个扇区（具体见图示）。扇区极径距离输出范围0~100m | 0x0 | / |  |  | FRR_L,FLR_L,mADC
ADASCCAN | FRR_L | FLR_FreespaceSectorConfidence113 | Freespace扇区置信度113 | 29D | 50 | 2 | 16 | 2 | 1 | 0 | 0 | 3 | Unsigned | - | 0=低 (%50≤)；1=中（>%50,≤70%)；2=高（>70%）； | 0x0 | / |  |  | FRR_L,FLR_L,mADC
ADASCCAN | FRR_L | FLR_FreespaceSectorKinestate113 | Freespace扇区运动状态113 | 29D | 50 | 2 | 30 | 2 | 1 | 0 | 0 | 3 | Unsigned | - | 0=Unknown；1=Moving；2=Stationary | 0x0 | / |  |  | FRR_L,FLR_L,mADC
ADASCCAN | FRR_L | FLR_FreespaceSectorDistance114 | Freespace扇区距离114 | 29D | 50 | 2 | 36 | 10 | 0.1 | 0 | 0 | 100 | Unsigned | - | 以本车后轴中心为圆心，逆时针每1°划分一个扇区（具体见图示）。扇区极径距离输出范围0~100m | 0x0 | / |  |  | FRR_L,FLR_L,mADC
ADASCCAN | FRR_L | FLR_FreespaceSectorConfidence114 | Freespace扇区置信度114 | 29D | 50 | 2 | 34 | 2 | 1 | 0 | 0 | 3 | Unsigned | - | 0=低 (%50≤)；1=中（>%50,≤70%)；2=高（>70%）； | 0x0 | / |  |  | FRR_L,FLR_L,mADC
ADASCCAN | FRR_L | FLR_FreespaceSectorKinestate114 | Freespace扇区运动状态114 | 29D | 50 | 2 | 32 | 2 | 1 | 0 | 0 | 3 | Unsigned | - | 0=Unknown；1=Moving；2=Stationary | 0x0 | / |  |  | FRR_L,FLR_L,mADC
ADASCCAN | FRR_L | FLR_FreespaceSectorDistance115 | Freespace扇区距离115 | 29D | 50 | 2 | 54 | 10 | 0.1 | 0 | 0 | 100 | Unsigned | - | 以本车后轴中心为圆心，逆时针每1°划分一个扇区（具体见图示）。扇区极径距离输出范围0~100m | 0x0 | / |  |  | FRR_L,FLR_L,mADC
ADASCCAN | FRR_L | FLR_FreespaceSectorConfidence115 | Freespace扇区置信度115 | 29D | 50 | 2 | 52 | 2 | 1 | 0 | 0 | 3 | Unsigned | - | 0=低 (%50≤)；1=中（>%50,≤70%)；2=高（>70%）； | 0x0 | / |  |  | FRR_L,FLR_L,mADC
ADASCCAN | FRR_L | FLR_FreespaceSectorKinestate115 | Freespace扇区运动状态115 | 29D | 50 | 2 | 50 | 2 | 1 | 0 | 0 | 3 | Unsigned | - | 0=Unknown；1=Moving；2=Stationary | 0x0 | / |  |  | FRR_L,FLR_L,mADC
ADASCCAN | FRR_L | FLR_FreespaceSectorDistance116 | Freespace扇区距离116 | 29D | 50 | 2 | 56 | 10 | 0.1 | 0 | 0 | 100 | Unsigned | - | 以本车后轴中心为圆心，逆时针每1°划分一个扇区（具体见图示）。扇区极径距离输出范围0~100m | 0x0 | / |  |  | FRR_L,FLR_L,mADC
ADASCCAN | FRR_L | FLR_FreespaceSectorConfidence116 | Freespace扇区置信度116 | 29D | 50 | 3 | 6 | 2 | 1 | 0 | 0 | 3 | Unsigned | - | 0=低 (%50≤)；1=中（>%50,≤70%)；2=高（>70%）； | 0x0 | / |  |  | FRR_L,FLR_L,mADC
ADASCCAN | FRR_L | FLR_FreespaceSectorKinestate116 | Freespace扇区运动状态116 | 29D | 50 | 3 | 4 | 2 | 1 | 0 | 0 | 3 | Unsigned | - | 0=Unknown；1=Moving；2=Stationary | 0x0 | / |  |  | FRR_L,FLR_L,mADC
ADASCCAN | FRR_L | FLR_FreespaceSectorDistance117 | Freespace扇区距离117 | 29D | 50 | 3 | 10 | 10 | 0.1 | 0 | 0 | 100 | Unsigned | - | 以本车后轴中心为圆心，逆时针每1°划分一个扇区（具体见图示）。扇区极径距离输出范围0~100m | 0x0 | / |  |  | FRR_L,FLR_L,mADC
ADASCCAN | FRR_L | FLR_FreespaceSectorConfidence117 | Freespace扇区置信度117 | 29D | 50 | 3 | 8 | 2 | 1 | 0 | 0 | 3 | Unsigned | - | 0=低 (%50≤)；1=中（>%50,≤70%)；2=高（>70%）； | 0x0 | / |  |  | FRR_L,FLR_L,mADC
ADASCCAN | FRR_L | FLR_FreespaceSectorKinestate117 | Freespace扇区运动状态117 | 29D | 50 | 3 | 22 | 2 | 1 | 0 | 0 | 3 | Unsigned | - | 0=Unknown；1=Moving；2=Stationary | 0x0 | / |  |  | FRR_L,FLR_L,mADC
ADASCCAN | FRR_L | FLR_FreespaceSectorDistance118 | Freespace扇区距离118 | 29D | 50 | 3 | 28 | 10 | 0.1 | 0 | 0 | 100 | Unsigned | - | 以本车后轴中心为圆心，逆时针每1°划分一个扇区（具体见图示）。扇区极径距离输出范围0~100m | 0x0 | / |  |  | FRR_L,FLR_L,mADC
ADASCCAN | FRR_L | FLR_FreespaceSectorConfidence118 | Freespace扇区置信度118 | 29D | 50 | 3 | 26 | 2 | 1 | 0 | 0 | 3 | Unsigned | - | 0=低 (%50≤)；1=中（>%50,≤70%)；2=高（>70%）； | 0x0 | / |  |  | FRR_L,FLR_L,mADC
ADASCCAN | FRR_L | FLR_FreespaceSectorKinestate118 | Freespace扇区运动状态118 | 29D | 50 | 3 | 24 | 2 | 1 | 0 | 0 | 3 | Unsigned | - | 0=Unknown；1=Moving；2=Stationary | 0x0 | / |  |  | FRR_L,FLR_L,mADC
ADASCCAN | FRR_L | FLR_FreespaceSectorDistance119 | Freespace扇区距离119 | 29D | 50 | 3 | 46 | 10 | 0.1 | 0 | 0 | 100 | Unsigned | - | 以本车后轴中心为圆心，逆时针每1°划分一个扇区（具体见图示）。扇区极径距离输出范围0~100m | 0x0 | / |  |  | FRR_L,FLR_L,mADC
ADASCCAN | FRR_L | FLR_FreespaceSectorConfidence119 | Freespace扇区置信度119 | 29D | 50 | 3 | 44 | 2 | 1 | 0 | 0 | 3 | Unsigned | - | 0=低 (%50≤)；1=中（>%50,≤70%)；2=高（>70%）； | 0x0 | / |  |  | FRR_L,FLR_L,mADC
ADASCCAN | FRR_L | FLR_FreespaceSectorKinestate119 | Freespace扇区运动状态119 | 29D | 50 | 3 | 42 | 2 | 1 | 0 | 0 | 3 | Unsigned | - | 0=Unknown；1=Moving；2=Stationary | 0x0 | / |  |  | FRR_L,FLR_L,mADC
ADASCCAN | FRR_L | FLR_FreespaceSectorDistance120 | Freespace扇区距离120 | 29D | 50 | 3 | 48 | 10 | 0.1 | 0 | 0 | 100 | Unsigned | - | 以本车后轴中心为圆心，逆时针每1°划分一个扇区（具体见图示）。扇区极径距离输出范围0~100m | 0x0 | / |  |  | FRR_L,FLR_L,mADC
ADASCCAN | FRR_L | FLR_FreespaceSectorConfidence120 | Freespace扇区置信度120 | 29D | 50 | 3 | 62 | 2 | 1 | 0 | 0 | 3 | Unsigned | - | 0=低 (%50≤)；1=中（>%50,≤70%)；2=高（>70%）； | 0x0 | / |  |  | FRR_L,FLR_L,mADC
ADASCCAN | FRR_L | FLR_FreespaceSectorKinestate120 | Freespace扇区运动状态120 | 29D | 50 | 3 | 60 | 2 | 1 | 0 | 0 | 3 | Unsigned | - | 0=Unknown；1=Moving；2=Stationary | 0x0 | / |  |  | FRR_L,FLR_L,mADC
ADASCCAN | FRR_L | FLR_FreespaceSectorDistance121 | Freespace扇区距离121 | 29D | 50 | 4 | 2 | 10 | 0.1 | 0 | 0 | 100 | Unsigned | - | 以本车后轴中心为圆心，逆时针每1°划分一个扇区（具体见图示）。扇区极径距离输出范围0~100m | 0x0 | / |  |  | FRR_L,FLR_L,mADC
ADASCCAN | FRR_L | FLR_FreespaceSectorConfidence121 | Freespace扇区置信度121 | 29D | 50 | 4 | 0 | 2 | 1 | 0 | 0 | 3 | Unsigned | - | 0=低 (%50≤)；1=中（>%50,≤70%)；2=高（>70%）； | 0x0 | / |  |  | FRR_L,FLR_L,mADC
ADASCCAN | FRR_L | FLR_FreespaceSectorKinestate121 | Freespace扇区运动状态121 | 29D | 50 | 4 | 14 | 2 | 1 | 0 | 0 | 3 | Unsigned | - | 0=Unknown；1=Moving；2=Stationary | 0x0 | / |  |  | FRR_L,FLR_L,mADC
ADASCCAN | FRR_L | FLR_FreespaceSectorDistance122 | Freespace扇区距离122 | 29D | 50 | 4 | 20 | 10 | 0.1 | 0 | 0 | 100 | Unsigned | - | 以本车后轴中心为圆心，逆时针每1°划分一个扇区（具体见图示）。扇区极径距离输出范围0~100m | 0x0 | / |  |  | FRR_L,FLR_L,mADC
ADASCCAN | FRR_L | FLR_FreespaceSectorConfidence122 | Freespace扇区置信度122 | 29D | 50 | 4 | 18 | 2 | 1 | 0 | 0 | 3 | Unsigned | - | 0=低 (%50≤)；1=中（>%50,≤70%)；2=高（>70%）； | 0x0 | / |  |  | FRR_L,FLR_L,mADC
ADASCCAN | FRR_L | FLR_FreespaceSectorKinestate122 | Freespace扇区运动状态122 | 29D | 50 | 4 | 16 | 2 | 1 | 0 | 0 | 3 | Unsigned | - | 0=Unknown；1=Moving；2=Stationary | 0x0 | / |  |  | FRR_L,FLR_L,mADC
ADASCCAN | FRR_L | FLR_FreespaceSectorDistance123 | Freespace扇区距离123 | 29D | 50 | 4 | 38 | 10 | 0.1 | 0 | 0 | 100 | Unsigned | - | 以本车后轴中心为圆心，逆时针每1°划分一个扇区（具体见图示）。扇区极径距离输出范围0~100m | 0x0 | / |  |  | FRR_L,FLR_L,mADC
ADASCCAN | FRR_L | FLR_FreespaceSectorConfidence123 | Freespace扇区置信度123 | 29D | 50 | 4 | 36 | 2 | 1 | 0 | 0 | 3 | Unsigned | - | 0=低 (%50≤)；1=中（>%50,≤70%)；2=高（>70%）； | 0x0 | / |  |  | FRR_L,FLR_L,mADC
ADASCCAN | FRR_L | FLR_FreespaceSectorKinestate123 | Freespace扇区运动状态123 | 29D | 50 | 4 | 34 | 2 | 1 | 0 | 0 | 3 | Unsigned | - | 0=Unknown；1=Moving；2=Stationary | 0x0 | / |  |  | FRR_L,FLR_L,mADC
ADASCCAN | FRR_L | FLR_FreespaceSectorDistance124 | Freespace扇区距离124 | 29D | 50 | 4 | 40 | 10 | 0.1 | 0 | 0 | 100 | Unsigned | - | 以本车后轴中心为圆心，逆时针每1°划分一个扇区（具体见图示）。扇区极径距离输出范围0~100m | 0x0 | / |  |  | FRR_L,FLR_L,mADC
ADASCCAN | FRR_L | FLR_FreespaceSectorConfidence124 | Freespace扇区置信度124 | 29D | 50 | 4 | 54 | 2 | 1 | 0 | 0 | 3 | Unsigned | - | 0=低 (%50≤)；1=中（>%50,≤70%)；2=高（>70%）； | 0x0 | / |  |  | FRR_L,FLR_L,mADC
ADASCCAN | FRR_L | FLR_FreespaceSectorKinestate124 | Freespace扇区运动状态124 | 29D | 50 | 4 | 52 | 2 | 1 | 0 | 0 | 3 | Unsigned | - | 0=Unknown；1=Moving；2=Stationary | 0x0 | / |  |  | FRR_L,FLR_L,mADC
ADASCCAN | FRR_L | FLR_FreespaceSectorDistance125 | Freespace扇区距离125 | 29D | 50 | 4 | 58 | 10 | 0.1 | 0 | 0 | 100 | Unsigned | - | 以本车后轴中心为圆心，逆时针每1°划分一个扇区（具体见图示）。扇区极径距离输出范围0~100m | 0x0 | / |  |  | FRR_L,FLR_L,mADC
ADASCCAN | FRR_L | FLR_FreespaceSectorConfidence125 | Freespace扇区置信度125 | 29D | 50 | 4 | 56 | 2 | 1 | 0 | 0 | 3 | Unsigned | - | 0=低 (%50≤)；1=中（>%50,≤70%)；2=高（>70%）； | 0x0 | / |  |  | FRR_L,FLR_L,mADC
ADASCCAN | FRR_L | FLR_FreespaceSectorKinestate125 | Freespace扇区运动状态125 | 29D | 50 | 5 | 6 | 2 | 1 | 0 | 0 | 3 | Unsigned | - | 0=Unknown；1=Moving；2=Stationary | 0x0 | / |  |  | FRR_L,FLR_L,mADC
ADASCCAN | FRR_L | FLR_FreespaceSectorDistance126 | Freespace扇区距离126 | 29D | 50 | 5 | 12 | 10 | 0.1 | 0 | 0 | 100 | Unsigned | - | 以本车后轴中心为圆心，逆时针每1°划分一个扇区（具体见图示）。扇区极径距离输出范围0~100m | 0x0 | / |  |  | FRR_L,FLR_L,mADC
ADASCCAN | FRR_L | FLR_FreespaceSectorConfidence126 | Freespace扇区置信度126 | 29D | 50 | 5 | 10 | 2 | 1 | 0 | 0 | 3 | Unsigned | - | 0=低 (%50≤)；1=中（>%50,≤70%)；2=高（>70%）； | 0x0 | / |  |  | FRR_L,FLR_L,mADC
ADASCCAN | FRR_L | FLR_FreespaceSectorKinestate126 | Freespace扇区运动状态126 | 29D | 50 | 5 | 8 | 2 | 1 | 0 | 0 | 3 | Unsigned | - | 0=Unknown；1=Moving；2=Stationary | 0x0 | / |  |  | FRR_L,FLR_L,mADC
ADASCCAN | FRR_L | FLR_FreespaceSectorDistance127 | Freespace扇区距离127 | 29D | 50 | 5 | 30 | 10 | 0.1 | 0 | 0 | 100 | Unsigned | - | 以本车后轴中心为圆心，逆时针每1°划分一个扇区（具体见图示）。扇区极径距离输出范围0~100m | 0x0 | / |  |  | FRR_L,FLR_L,mADC
ADASCCAN | FRR_L | FLR_FreespaceSectorConfidence127 | Freespace扇区置信度127 | 29D | 50 | 5 | 28 | 2 | 1 | 0 | 0 | 3 | Unsigned | - | 0=低 (%50≤)；1=中（>%50,≤70%)；2=高（>70%）； | 0x0 | / |  |  | FRR_L,FLR_L,mADC
ADASCCAN | FRR_L | FLR_FreespaceSectorKinestate127 | Freespace扇区运动状态127 | 29D | 50 | 5 | 26 | 2 | 1 | 0 | 0 | 3 | Unsigned | - | 0=Unknown；1=Moving；2=Stationary | 0x0 | / |  |  | FRR_L,FLR_L,mADC
ADASCCAN | FRR_L | FLR_FreespaceSectorDistance128 | Freespace扇区距离128 | 29D | 50 | 5 | 32 | 10 | 0.1 | 0 | 0 | 100 | Unsigned | - | 以本车后轴中心为圆心，逆时针每1°划分一个扇区（具体见图示）。扇区极径距离输出范围0~100m | 0x0 | / |  |  | FRR_L,FLR_L,mADC
ADASCCAN | FRR_L | FLR_FreespaceSectorConfidence128 | Freespace扇区置信度128 | 29D | 50 | 5 | 46 | 2 | 1 | 0 | 0 | 3 | Unsigned | - | 0=低 (%50≤)；1=中（>%50,≤70%)；2=高（>70%）； | 0x0 | / |  |  | FRR_L,FLR_L,mADC
ADASCCAN | FRR_L | FLR_FreespaceSectorKinestate128 | Freespace扇区运动状态128 | 29D | 50 | 5 | 44 | 2 | 1 | 0 | 0 | 3 | Unsigned | - | 0=Unknown；1=Moving；2=Stationary | 0x0 | / |  |  | FRR_L,FLR_L,mADC
ADASCCAN | FRR_L | FLR_FreespaceSectorDistance129 | Freespace扇区距离129 | 29D | 50 | 5 | 50 | 10 | 0.1 | 0 | 0 | 100 | Unsigned | - | 以本车后轴中心为圆心，逆时针每1°划分一个扇区（具体见图示）。扇区极径距离输出范围0~100m | 0x0 | / |  |  | FRR_L,FLR_L,mADC
ADASCCAN | FRR_L | FLR_FreespaceSectorConfidence129 | Freespace扇区置信度129 | 29D | 50 | 5 | 48 | 2 | 1 | 0 | 0 | 3 | Unsigned | - | 0=低 (%50≤)；1=中（>%50,≤70%)；2=高（>70%）； | 0x0 | / |  |  | FRR_L,FLR_L,mADC
ADASCCAN | FRR_L | FLR_FreespaceSectorKinestate129 | Freespace扇区运动状态129 | 29D | 50 | 5 | 62 | 2 | 1 | 0 | 0 | 3 | Unsigned | - | 0=Unknown；1=Moving；2=Stationary | 0x0 | / |  |  | FRR_L,FLR_L,mADC
ADASCCAN | FRR_L | FLR_FreespaceSectorDistance130 | Freespace扇区距离130 | 29D | 50 | 6 | 4 | 10 | 0.1 | 0 | 0 | 100 | Unsigned | - | 以本车后轴中心为圆心，逆时针每1°划分一个扇区（具体见图示）。扇区极径距离输出范围0~100m | 0x0 | / |  |  | FRR_L,FLR_L,mADC
ADASCCAN | FRR_L | FLR_FreespaceSectorConfidence130 | Freespace扇区置信度130 | 29D | 50 | 6 | 2 | 2 | 1 | 0 | 0 | 3 | Unsigned | - | 0=低 (%50≤)；1=中（>%50,≤70%)；2=高（>70%）； | 0x0 | / |  |  | FRR_L,FLR_L,mADC
ADASCCAN | FRR_L | FLR_FreespaceSectorKinestate130 | Freespace扇区运动状态130 | 29D | 50 | 6 | 0 | 2 | 1 | 0 | 0 | 3 | Unsigned | - | 0=Unknown；1=Moving；2=Stationary | 0x0 | / |  |  | FRR_L,FLR_L,mADC
ADASCCAN | FRR_L | FLR_FreespaceSectorDistance131 | Freespace扇区距离131 | 29D | 50 | 6 | 22 | 10 | 0.1 | 0 | 0 | 100 | Unsigned | - | 以本车后轴中心为圆心，逆时针每1°划分一个扇区（具体见图示）。扇区极径距离输出范围0~100m | 0x0 | / |  |  | FRR_L,FLR_L,mADC
ADASCCAN | FRR_L | FLR_FreespaceSectorConfidence131 | Freespace扇区置信度131 | 29D | 50 | 6 | 20 | 2 | 1 | 0 | 0 | 3 | Unsigned | - | 0=低 (%50≤)；1=中（>%50,≤70%)；2=高（>70%）； | 0x0 | / |  |  | FRR_L,FLR_L,mADC
ADASCCAN | FRR_L | FLR_FreespaceSectorKinestate131 | Freespace扇区运动状态131 | 29D | 50 | 6 | 18 | 2 | 1 | 0 | 0 | 3 | Unsigned | - | 0=Unknown；1=Moving；2=Stationary | 0x0 | / |  |  | FRR_L,FLR_L,mADC
ADASCCAN | FRR_L | FLR_FreespaceSectorDistance132 | Freespace扇区距离132 | 29D | 50 | 6 | 24 | 10 | 0.1 | 0 | 0 | 100 | Unsigned | - | 以本车后轴中心为圆心，逆时针每1°划分一个扇区（具体见图示）。扇区极径距离输出范围0~100m | 0x0 | / |  |  | FRR_L,FLR_L,mADC
ADASCCAN | FRR_L | FLR_FreespaceSectorConfidence132 | Freespace扇区置信度132 | 29D | 50 | 6 | 38 | 2 | 1 | 0 | 0 | 3 | Unsigned | - | 0=低 (%50≤)；1=中（>%50,≤70%)；2=高（>70%）； | 0x0 | / |  |  | FRR_L,FLR_L,mADC
ADASCCAN | FRR_L | FLR_FreespaceSectorKinestate132 | Freespace扇区运动状态132 | 29D | 50 | 6 | 36 | 2 | 1 | 0 | 0 | 3 | Unsigned | - | 0=Unknown；1=Moving；2=Stationary | 0x0 | / |  |  | FRR_L,FLR_L,mADC
ADASCCAN | FRR_L | FLR_FreespaceSectorDistance133 | Freespace扇区距离133 | 29D | 50 | 6 | 42 | 10 | 0.1 | 0 | 0 | 100 | Unsigned | - | 以本车后轴中心为圆心，逆时针每1°划分一个扇区（具体见图示）。扇区极径距离输出范围0~100m | 0x0 | / |  |  | FRR_L,FLR_L,mADC
ADASCCAN | FRR_L | FLR_FreespaceSectorConfidence133 | Freespace扇区置信度133 | 29D | 50 | 6 | 40 | 2 | 1 | 0 | 0 | 3 | Unsigned | - | 0=低 (%50≤)；1=中（>%50,≤70%)；2=高（>70%）； | 0x0 | / |  |  | FRR_L,FLR_L,mADC
ADASCCAN | FRR_L | FLR_FreespaceSectorKinestate133 | Freespace扇区运动状态133 | 29D | 50 | 6 | 54 | 2 | 1 | 0 | 0 | 3 | Unsigned | - | 0=Unknown；1=Moving；2=Stationary | 0x0 | / |  |  | FRR_L,FLR_L,mADC
ADASCCAN | FRR_L | FLR_FreespaceSectorDistance134 | Freespace扇区距离134 | 29D | 50 | 6 | 60 | 10 | 0.1 | 0 | 0 | 100 | Unsigned | - | 以本车后轴中心为圆心，逆时针每1°划分一个扇区（具体见图示）。扇区极径距离输出范围0~100m | 0x0 | / |  |  | FRR_L,FLR_L,mADC
ADASCCAN | FRR_L | FLR_FreespaceSectorConfidence134 | Freespace扇区置信度134 | 29D | 50 | 6 | 58 | 2 | 1 | 0 | 0 | 3 | Unsigned | - | 0=低 (%50≤)；1=中（>%50,≤70%)；2=高（>70%）； | 0x0 | / |  |  | FRR_L,FLR_L,mADC
ADASCCAN | FRR_L | FLR_FreespaceSectorKinestate134 | Freespace扇区运动状态134 | 29D | 50 | 6 | 56 | 2 | 1 | 0 | 0 | 3 | Unsigned | - | 0=Unknown；1=Moving；2=Stationary | 0x0 | / |  |  | FRR_L,FLR_L,mADC
ADASCCAN | FRR_L | FLR_FreespaceSectorDistance135 | Freespace扇区距离135 | 29D | 50 | 7 | 14 | 10 | 0.1 | 0 | 0 | 100 | Unsigned | - | 以本车后轴中心为圆心，逆时针每1°划分一个扇区（具体见图示）。扇区极径距离输出范围0~100m | 0x0 | / |  |  | FRR_L,FLR_L,mADC
ADASCCAN | FRR_L | FLR_FreespaceSectorConfidence135 | Freespace扇区置信度135 | 29D | 50 | 7 | 12 | 2 | 1 | 0 | 0 | 3 | Unsigned | - | 0=低 (%50≤)；1=中（>%50,≤70%)；2=高（>70%）； | 0x0 | / |  |  | FRR_L,FLR_L,mADC
ADASCCAN | FRR_L | FLR_FreespaceSectorKinestate135 | Freespace扇区运动状态135 | 29D | 50 | 7 | 10 | 2 | 1 | 0 | 0 | 3 | Unsigned | - | 0=Unknown；1=Moving；2=Stationary | 0x0 | / |  |  | FRR_L,FLR_L,mADC
ADASCCAN | FRR_L | FLR_FreespaceSectorDistance136 | Freespace扇区距离136 | 29D | 50 | 7 | 16 | 10 | 0.1 | 0 | 0 | 100 | Unsigned | - | 以本车后轴中心为圆心，逆时针每1°划分一个扇区（具体见图示）。扇区极径距离输出范围0~100m | 0x0 | / |  |  | FRR_L,FLR_L,mADC
ADASCCAN | FRR_L | FLR_FreespaceSectorConfidence136 | Freespace扇区置信度136 | 29D | 50 | 7 | 30 | 2 | 1 | 0 | 0 | 3 | Unsigned | - | 0=低 (%50≤)；1=中（>%50,≤70%)；2=高（>70%）； | 0x0 | / |  |  | FRR_L,FLR_L,mADC
ADASCCAN | FRR_L | FLR_FreespaceSectorKinestate136 | Freespace扇区运动状态136 | 29D | 50 | 7 | 28 | 2 | 1 | 0 | 0 | 3 | Unsigned | - | 0=Unknown；1=Moving；2=Stationary | 0x0 | / |  |  | FRR_L,FLR_L,mADC
ADASCCAN | FRR_L | FLR_RollingCounter_29D | FLR_29D计数器 | 29D | 50 | 7 | 40 | 4 | 1 | 0 | 0 | 15 | unsigned | / | / | 0x0 | / |  |  | FRR_L,FLR_L,mADC
ADASCCAN | FRR_L | FLR_CRCCheck_29D | FLR_29D校验和 | 29D | 50 | 7 | 56 | 16 | 1 | 0 | 0 | 65535 | unsigned | / | 16-bit CCITT-FALSE CRC16，Polynomial 1021h；Refer to AUTOSAR <Specification of CRC Routines>CRC校验规则详见《表2_Terms》第38行CRC循环冗余校验 | / | / |  |  | FRR_L,FLR_L,mADC
ADASCCAN | FRR_L | FLR_FreespaceSectorDistance137 | Freespace扇区距离137 | 29E | 50 | 0 | 14 | 10 | 0.1 | 0 | 0 | 100 | Unsigned | - | 以本车后轴中心为圆心，逆时针每1°划分一个扇区（具体见图示）。扇区极径距离输出范围0~100m | 0x0 | / |  |  | FRR_L,FLR_L,mADC
ADASCCAN | FRR_L | FLR_FreespaceSectorConfidence137 | Freespace扇区置信度137 | 29E | 50 | 0 | 12 | 2 | 1 | 0 | 0 | 3 | Unsigned | - | 0=低 (%50≤)；1=中（>%50,≤70%)；2=高（>70%）； | 0x0 | / |  |  | FRR_L,FLR_L,mADC
ADASCCAN | FRR_L | FLR_FreespaceSectorKinestate137 | Freespace扇区运动状态137 | 29E | 50 | 0 | 10 | 2 | 1 | 0 | 0 | 3 | Unsigned | - | 0=Unknown；1=Moving；2=Stationary | 0x0 | / |  |  | FRR_L,FLR_L,mADC
ADASCCAN | FRR_L | FLR_FreespaceSectorDistance138 | Freespace扇区距离138 | 29E | 50 | 0 | 16 | 10 | 0.1 | 0 | 0 | 100 | Unsigned | - | 以本车后轴中心为圆心，逆时针每1°划分一个扇区（具体见图示）。扇区极径距离输出范围0~100m | 0x0 | / |  |  | FRR_L,FLR_L,mADC
ADASCCAN | FRR_L | FLR_FreespaceSectorConfidence138 | Freespace扇区置信度138 | 29E | 50 | 0 | 30 | 2 | 1 | 0 | 0 | 3 | Unsigned | - | 0=低 (%50≤)；1=中（>%50,≤70%)；2=高（>70%）； | 0x0 | / |  |  | FRR_L,FLR_L,mADC
ADASCCAN | FRR_L | FLR_FreespaceSectorKinestate138 | Freespace扇区运动状态138 | 29E | 50 | 0 | 28 | 2 | 1 | 0 | 0 | 3 | Unsigned | - | 0=Unknown；1=Moving；2=Stationary | 0x0 | / |  |  | FRR_L,FLR_L,mADC
ADASCCAN | FRR_L | FLR_FreespaceSectorDistance139 | Freespace扇区距离139 | 29E | 50 | 0 | 34 | 10 | 0.1 | 0 | 0 | 100 | Unsigned | - | 以本车后轴中心为圆心，逆时针每1°划分一个扇区（具体见图示）。扇区极径距离输出范围0~100m | 0x0 | / |  |  | FRR_L,FLR_L,mADC
ADASCCAN | FRR_L | FLR_FreespaceSectorConfidence139 | Freespace扇区置信度139 | 29E | 50 | 0 | 32 | 2 | 1 | 0 | 0 | 3 | Unsigned | - | 0=低 (%50≤)；1=中（>%50,≤70%)；2=高（>70%）； | 0x0 | / |  |  | FRR_L,FLR_L,mADC
ADASCCAN | FRR_L | FLR_FreespaceSectorKinestate139 | Freespace扇区运动状态139 | 29E | 50 | 0 | 46 | 2 | 1 | 0 | 0 | 3 | Unsigned | - | 0=Unknown；1=Moving；2=Stationary | 0x0 | / |  |  | FRR_L,FLR_L,mADC
ADASCCAN | FRR_L | FLR_FreespaceSectorDistance140 | Freespace扇区距离140 | 29E | 50 | 0 | 52 | 10 | 0.1 | 0 | 0 | 100 | Unsigned | - | 以本车后轴中心为圆心，逆时针每1°划分一个扇区（具体见图示）。扇区极径距离输出范围0~100m | 0x0 | / |  |  | FRR_L,FLR_L,mADC
ADASCCAN | FRR_L | FLR_FreespaceSectorConfidence140 | Freespace扇区置信度140 | 29E | 50 | 0 | 50 | 2 | 1 | 0 | 0 | 3 | Unsigned | - | 0=低 (%50≤)；1=中（>%50,≤70%)；2=高（>70%）； | 0x0 | / |  |  | FRR_L,FLR_L,mADC
ADASCCAN | FRR_L | FLR_FreespaceSectorKinestate140 | Freespace扇区运动状态140 | 29E | 50 | 0 | 48 | 2 | 1 | 0 | 0 | 3 | Unsigned | - | 0=Unknown；1=Moving；2=Stationary | 0x0 | / |  |  | FRR_L,FLR_L,mADC
ADASCCAN | FRR_L | FLR_FreespaceSectorDistance141 | Freespace扇区距离141 | 29E | 50 | 1 | 6 | 10 | 0.1 | 0 | 0 | 100 | Unsigned | - | 以本车后轴中心为圆心，逆时针每1°划分一个扇区（具体见图示）。扇区极径距离输出范围0~100m | 0x0 | / |  |  | FRR_L,FLR_L,mADC
ADASCCAN | FRR_L | FLR_FreespaceSectorConfidence141 | Freespace扇区置信度141 | 29E | 50 | 1 | 4 | 2 | 1 | 0 | 0 | 3 | Unsigned | - | 0=低 (%50≤)；1=中（>%50,≤70%)；2=高（>70%）； | 0x0 | / |  |  | FRR_L,FLR_L,mADC
ADASCCAN | FRR_L | FLR_FreespaceSectorKinestate141 | Freespace扇区运动状态141 | 29E | 50 | 1 | 2 | 2 | 1 | 0 | 0 | 3 | Unsigned | - | 0=Unknown；1=Moving；2=Stationary | 0x0 | / |  |  | FRR_L,FLR_L,mADC
ADASCCAN | FRR_L | FLR_FreespaceSectorDistance142 | Freespace扇区距离142 | 29E | 50 | 1 | 8 | 10 | 0.1 | 0 | 0 | 100 | Unsigned | - | 以本车后轴中心为圆心，逆时针每1°划分一个扇区（具体见图示）。扇区极径距离输出范围0~100m | 0x0 | / |  |  | FRR_L,FLR_L,mADC
ADASCCAN | FRR_L | FLR_FreespaceSectorConfidence142 | Freespace扇区置信度142 | 29E | 50 | 1 | 22 | 2 | 1 | 0 | 0 | 3 | Unsigned | - | 0=低 (%50≤)；1=中（>%50,≤70%)；2=高（>70%）； | 0x0 | / |  |  | FRR_L,FLR_L,mADC
ADASCCAN | FRR_L | FLR_FreespaceSectorKinestate142 | Freespace扇区运动状态142 | 29E | 50 | 1 | 20 | 2 | 1 | 0 | 0 | 3 | Unsigned | - | 0=Unknown；1=Moving；2=Stationary | 0x0 | / |  |  | FRR_L,FLR_L,mADC
ADASCCAN | FRR_L | FLR_FreespaceSectorDistance143 | Freespace扇区距离143 | 29E | 50 | 1 | 26 | 10 | 0.1 | 0 | 0 | 100 | Unsigned | - | 以本车后轴中心为圆心，逆时针每1°划分一个扇区（具体见图示）。扇区极径距离输出范围0~100m | 0x0 | / |  |  | FRR_L,FLR_L,mADC
ADASCCAN | FRR_L | FLR_FreespaceSectorConfidence143 | Freespace扇区置信度143 | 29E | 50 | 1 | 24 | 2 | 1 | 0 | 0 | 3 | Unsigned | - | 0=低 (%50≤)；1=中（>%50,≤70%)；2=高（>70%）； | 0x0 | / |  |  | FRR_L,FLR_L,mADC
ADASCCAN | FRR_L | FLR_FreespaceSectorKinestate143 | Freespace扇区运动状态143 | 29E | 50 | 1 | 38 | 2 | 1 | 0 | 0 | 3 | Unsigned | - | 0=Unknown；1=Moving；2=Stationary | 0x0 | / |  |  | FRR_L,FLR_L,mADC
ADASCCAN | FRR_L | FLR_FreespaceSectorDistance144 | Freespace扇区距离144 | 29E | 50 | 1 | 44 | 10 | 0.1 | 0 | 0 | 100 | Unsigned | - | 以本车后轴中心为圆心，逆时针每1°划分一个扇区（具体见图示）。扇区极径距离输出范围0~100m | 0x0 | / |  |  | FRR_L,FLR_L,mADC
ADASCCAN | FRR_L | FLR_FreespaceSectorConfidence144 | Freespace扇区置信度144 | 29E | 50 | 1 | 42 | 2 | 1 | 0 | 0 | 3 | Unsigned | - | 0=低 (%50≤)；1=中（>%50,≤70%)；2=高（>70%）； | 0x0 | / |  |  | FRR_L,FLR_L,mADC
ADASCCAN | FRR_L | FLR_FreespaceSectorKinestate144 | Freespace扇区运动状态144 | 29E | 50 | 1 | 40 | 2 | 1 | 0 | 0 | 3 | Unsigned | - | 0=Unknown；1=Moving；2=Stationary | 0x0 | / |  |  | FRR_L,FLR_L,mADC
ADASCCAN | FRR_L | FLR_FreespaceSectorDistance145 | Freespace扇区距离145 | 29E | 50 | 1 | 62 | 10 | 0.1 | 0 | 0 | 100 | Unsigned | - | 以本车后轴中心为圆心，逆时针每1°划分一个扇区（具体见图示）。扇区极径距离输出范围0~100m | 0x0 | / |  |  | FRR_L,FLR_L,mADC
ADASCCAN | FRR_L | FLR_FreespaceSectorConfidence145 | Freespace扇区置信度145 | 29E | 50 | 1 | 60 | 2 | 1 | 0 | 0 | 3 | Unsigned | - | 0=低 (%50≤)；1=中（>%50,≤70%)；2=高（>70%）； | 0x0 | / |  |  | FRR_L,FLR_L,mADC
ADASCCAN | FRR_L | FLR_FreespaceSectorKinestate145 | Freespace扇区运动状态145 | 29E | 50 | 1 | 58 | 2 | 1 | 0 | 0 | 3 | Unsigned | - | 0=Unknown；1=Moving；2=Stationary | 0x0 | / |  |  | FRR_L,FLR_L,mADC
ADASCCAN | FRR_L | FLR_FreespaceSectorDistance146 | Freespace扇区距离146 | 29E | 50 | 2 | 0 | 10 | 0.1 | 0 | 0 | 100 | Unsigned | - | 以本车后轴中心为圆心，逆时针每1°划分一个扇区（具体见图示）。扇区极径距离输出范围0~100m | 0x0 | / |  |  | FRR_L,FLR_L,mADC
ADASCCAN | FRR_L | FLR_FreespaceSectorConfidence146 | Freespace扇区置信度146 | 29E | 50 | 2 | 14 | 2 | 1 | 0 | 0 | 3 | Unsigned | - | 0=低 (%50≤)；1=中（>%50,≤70%)；2=高（>70%）； | 0x0 | / |  |  | FRR_L,FLR_L,mADC
ADASCCAN | FRR_L | FLR_FreespaceSectorKinestate146 | Freespace扇区运动状态146 | 29E | 50 | 2 | 12 | 2 | 1 | 0 | 0 | 3 | Unsigned | - | 0=Unknown；1=Moving；2=Stationary | 0x0 | / |  |  | FRR_L,FLR_L,mADC
ADASCCAN | FRR_L | FLR_FreespaceSectorDistance147 | Freespace扇区距离147 | 29E | 50 | 2 | 18 | 10 | 0.1 | 0 | 0 | 100 | Unsigned | - | 以本车后轴中心为圆心，逆时针每1°划分一个扇区（具体见图示）。扇区极径距离输出范围0~100m | 0x0 | / |  |  | FRR_L,FLR_L,mADC
ADASCCAN | FRR_L | FLR_FreespaceSectorConfidence147 | Freespace扇区置信度147 | 29E | 50 | 2 | 16 | 2 | 1 | 0 | 0 | 3 | Unsigned | - | 0=低 (%50≤)；1=中（>%50,≤70%)；2=高（>70%）； | 0x0 | / |  |  | FRR_L,FLR_L,mADC
ADASCCAN | FRR_L | FLR_FreespaceSectorKinestate147 | Freespace扇区运动状态147 | 29E | 50 | 2 | 30 | 2 | 1 | 0 | 0 | 3 | Unsigned | - | 0=Unknown；1=Moving；2=Stationary | 0x0 | / |  |  | FRR_L,FLR_L,mADC
ADASCCAN | FRR_L | FLR_FreespaceSectorDistance148 | Freespace扇区距离148 | 29E | 50 | 2 | 36 | 10 | 0.1 | 0 | 0 | 100 | Unsigned | - | 以本车后轴中心为圆心，逆时针每1°划分一个扇区（具体见图示）。扇区极径距离输出范围0~100m | 0x0 | / |  |  | FRR_L,FLR_L,mADC
ADASCCAN | FRR_L | FLR_FreespaceSectorConfidence148 | Freespace扇区置信度148 | 29E | 50 | 2 | 34 | 2 | 1 | 0 | 0 | 3 | Unsigned | - | 0=低 (%50≤)；1=中（>%50,≤70%)；2=高（>70%）； | 0x0 | / |  |  | FRR_L,FLR_L,mADC
ADASCCAN | FRR_L | FLR_FreespaceSectorKinestate148 | Freespace扇区运动状态148 | 29E | 50 | 2 | 32 | 2 | 1 | 0 | 0 | 3 | Unsigned | - | 0=Unknown；1=Moving；2=Stationary | 0x0 | / |  |  | FRR_L,FLR_L,mADC
ADASCCAN | FRR_L | FLR_FreespaceSectorDistance149 | Freespace扇区距离149 | 29E | 50 | 2 | 54 | 10 | 0.1 | 0 | 0 | 100 | Unsigned | - | 以本车后轴中心为圆心，逆时针每1°划分一个扇区（具体见图示）。扇区极径距离输出范围0~100m | 0x0 | / |  |  | FRR_L,FLR_L,mADC
ADASCCAN | FRR_L | FLR_FreespaceSectorConfidence149 | Freespace扇区置信度149 | 29E | 50 | 2 | 52 | 2 | 1 | 0 | 0 | 3 | Unsigned | - | 0=低 (%50≤)；1=中（>%50,≤70%)；2=高（>70%）； | 0x0 | / |  |  | FRR_L,FLR_L,mADC
ADASCCAN | FRR_L | FLR_FreespaceSectorKinestate149 | Freespace扇区运动状态149 | 29E | 50 | 2 | 50 | 2 | 1 | 0 | 0 | 3 | Unsigned | - | 0=Unknown；1=Moving；2=Stationary | 0x0 | / |  |  | FRR_L,FLR_L,mADC
ADASCCAN | FRR_L | FLR_FreespaceSectorDistance150 | Freespace扇区距离150 | 29E | 50 | 2 | 56 | 10 | 0.1 | 0 | 0 | 100 | Unsigned | - | 以本车后轴中心为圆心，逆时针每1°划分一个扇区（具体见图示）。扇区极径距离输出范围0~100m | 0x0 | / |  |  | FRR_L,FLR_L,mADC
ADASCCAN | FRR_L | FLR_FreespaceSectorConfidence150 | Freespace扇区置信度150 | 29E | 50 | 3 | 6 | 2 | 1 | 0 | 0 | 3 | Unsigned | - | 0=低 (%50≤)；1=中（>%50,≤70%)；2=高（>70%）； | 0x0 | / |  |  | FRR_L,FLR_L,mADC
ADASCCAN | FRR_L | FLR_FreespaceSectorKinestate150 | Freespace扇区运动状态150 | 29E | 50 | 3 | 4 | 2 | 1 | 0 | 0 | 3 | Unsigned | - | 0=Unknown；1=Moving；2=Stationary | 0x0 | / |  |  | FRR_L,FLR_L,mADC
ADASCCAN | FRR_L | FLR_FreespaceSectorDistance151 | Freespace扇区距离151 | 29E | 50 | 3 | 10 | 10 | 0.1 | 0 | 0 | 100 | Unsigned | - | 以本车后轴中心为圆心，逆时针每1°划分一个扇区（具体见图示）。扇区极径距离输出范围0~100m | 0x0 | / |  |  | FRR_L,FLR_L,mADC
ADASCCAN | FRR_L | FLR_FreespaceSectorConfidence151 | Freespace扇区置信度151 | 29E | 50 | 3 | 8 | 2 | 1 | 0 | 0 | 3 | Unsigned | - | 0=低 (%50≤)；1=中（>%50,≤70%)；2=高（>70%）； | 0x0 | / |  |  | FRR_L,FLR_L,mADC
ADASCCAN | FRR_L | FLR_FreespaceSectorKinestate151 | Freespace扇区运动状态151 | 29E | 50 | 3 | 22 | 2 | 1 | 0 | 0 | 3 | Unsigned | - | 0=Unknown；1=Moving；2=Stationary | 0x0 | / |  |  | FRR_L,FLR_L,mADC
ADASCCAN | FRR_L | FLR_FreespaceSectorDistance152 | Freespace扇区距离152 | 29E | 50 | 3 | 28 | 10 | 0.1 | 0 | 0 | 100 | Unsigned | - | 以本车后轴中心为圆心，逆时针每1°划分一个扇区（具体见图示）。扇区极径距离输出范围0~100m | 0x0 | / |  |  | FRR_L,FLR_L,mADC
ADASCCAN | FRR_L | FLR_FreespaceSectorConfidence152 | Freespace扇区置信度152 | 29E | 50 | 3 | 26 | 2 | 1 | 0 | 0 | 3 | Unsigned | - | 0=低 (%50≤)；1=中（>%50,≤70%)；2=高（>70%）； | 0x0 | / |  |  | FRR_L,FLR_L,mADC
ADASCCAN | FRR_L | FLR_FreespaceSectorKinestate152 | Freespace扇区运动状态152 | 29E | 50 | 3 | 24 | 2 | 1 | 0 | 0 | 3 | Unsigned | - | 0=Unknown；1=Moving；2=Stationary | 0x0 | / |  |  | FRR_L,FLR_L,mADC
ADASCCAN | FRR_L | FLR_FreespaceSectorDistance153 | Freespace扇区距离153 | 29E | 50 | 3 | 46 | 10 | 0.1 | 0 | 0 | 100 | Unsigned | - | 以本车后轴中心为圆心，逆时针每1°划分一个扇区（具体见图示）。扇区极径距离输出范围0~100m | 0x0 | / |  |  | FRR_L,FLR_L,mADC
ADASCCAN | FRR_L | FLR_FreespaceSectorConfidence153 | Freespace扇区置信度153 | 29E | 50 | 3 | 44 | 2 | 1 | 0 | 0 | 3 | Unsigned | - | 0=低 (%50≤)；1=中（>%50,≤70%)；2=高（>70%）； | 0x0 | / |  |  | FRR_L,FLR_L,mADC
ADASCCAN | FRR_L | FLR_FreespaceSectorKinestate153 | Freespace扇区运动状态153 | 29E | 50 | 3 | 42 | 2 | 1 | 0 | 0 | 3 | Unsigned | - | 0=Unknown；1=Moving；2=Stationary | 0x0 | / |  |  | FRR_L,FLR_L,mADC
ADASCCAN | FRR_L | FLR_FreespaceSectorDistance154 | Freespace扇区距离154 | 29E | 50 | 3 | 48 | 10 | 0.1 | 0 | 0 | 100 | Unsigned | - | 以本车后轴中心为圆心，逆时针每1°划分一个扇区（具体见图示）。扇区极径距离输出范围0~100m | 0x0 | / |  |  | FRR_L,FLR_L,mADC
ADASCCAN | FRR_L | FLR_FreespaceSectorConfidence154 | Freespace扇区置信度154 | 29E | 50 | 3 | 62 | 2 | 1 | 0 | 0 | 3 | Unsigned | - | 0=低 (%50≤)；1=中（>%50,≤70%)；2=高（>70%）； | 0x0 | / |  |  | FRR_L,FLR_L,mADC
ADASCCAN | FRR_L | FLR_FreespaceSectorKinestate154 | Freespace扇区运动状态154 | 29E | 50 | 3 | 60 | 2 | 1 | 0 | 0 | 3 | Unsigned | - | 0=Unknown；1=Moving；2=Stationary | 0x0 | / |  |  | FRR_L,FLR_L,mADC
ADASCCAN | FRR_L | FLR_FreespaceSectorDistance155 | Freespace扇区距离155 | 29E | 50 | 4 | 2 | 10 | 0.1 | 0 | 0 | 100 | Unsigned | - | 以本车后轴中心为圆心，逆时针每1°划分一个扇区（具体见图示）。扇区极径距离输出范围0~100m | 0x0 | / |  |  | FRR_L,FLR_L,mADC
ADASCCAN | FRR_L | FLR_FreespaceSectorConfidence155 | Freespace扇区置信度155 | 29E | 50 | 4 | 0 | 2 | 1 | 0 | 0 | 3 | Unsigned | - | 0=低 (%50≤)；1=中（>%50,≤70%)；2=高（>70%）； | 0x0 | / |  |  | FRR_L,FLR_L,mADC
ADASCCAN | FRR_L | FLR_FreespaceSectorKinestate155 | Freespace扇区运动状态155 | 29E | 50 | 4 | 14 | 2 | 1 | 0 | 0 | 3 | Unsigned | - | 0=Unknown；1=Moving；2=Stationary | 0x0 | / |  |  | FRR_L,FLR_L,mADC
ADASCCAN | FRR_L | FLR_FreespaceSectorDistance156 | Freespace扇区距离156 | 29E | 50 | 4 | 20 | 10 | 0.1 | 0 | 0 | 100 | Unsigned | - | 以本车后轴中心为圆心，逆时针每1°划分一个扇区（具体见图示）。扇区极径距离输出范围0~100m | 0x0 | / |  |  | FRR_L,FLR_L,mADC
ADASCCAN | FRR_L | FLR_FreespaceSectorConfidence156 | Freespace扇区置信度156 | 29E | 50 | 4 | 18 | 2 | 1 | 0 | 0 | 3 | Unsigned | - | 0=低 (%50≤)；1=中（>%50,≤70%)；2=高（>70%）； | 0x0 | / |  |  | FRR_L,FLR_L,mADC
ADASCCAN | FRR_L | FLR_FreespaceSectorKinestate156 | Freespace扇区运动状态156 | 29E | 50 | 4 | 16 | 2 | 1 | 0 | 0 | 3 | Unsigned | - | 0=Unknown；1=Moving；2=Stationary | 0x0 | / |  |  | FRR_L,FLR_L,mADC
ADASCCAN | FRR_L | FLR_FreespaceSectorDistance157 | Freespace扇区距离157 | 29E | 50 | 4 | 38 | 10 | 0.1 | 0 | 0 | 100 | Unsigned | - | 以本车后轴中心为圆心，逆时针每1°划分一个扇区（具体见图示）。扇区极径距离输出范围0~100m | 0x0 | / |  |  | FRR_L,FLR_L,mADC
ADASCCAN | FRR_L | FLR_FreespaceSectorConfidence157 | Freespace扇区置信度157 | 29E | 50 | 4 | 36 | 2 | 1 | 0 | 0 | 3 | Unsigned | - | 0=低 (%50≤)；1=中（>%50,≤70%)；2=高（>70%）； | 0x0 | / |  |  | FRR_L,FLR_L,mADC
ADASCCAN | FRR_L | FLR_FreespaceSectorKinestate157 | Freespace扇区运动状态157 | 29E | 50 | 4 | 34 | 2 | 1 | 0 | 0 | 3 | Unsigned | - | 0=Unknown；1=Moving；2=Stationary | 0x0 | / |  |  | FRR_L,FLR_L,mADC
ADASCCAN | FRR_L | FLR_FreespaceSectorDistance158 | Freespace扇区距离158 | 29E | 50 | 4 | 40 | 10 | 0.1 | 0 | 0 | 100 | Unsigned | - | 以本车后轴中心为圆心，逆时针每1°划分一个扇区（具体见图示）。扇区极径距离输出范围0~100m | 0x0 | / |  |  | FRR_L,FLR_L,mADC
ADASCCAN | FRR_L | FLR_FreespaceSectorConfidence158 | Freespace扇区置信度158 | 29E | 50 | 4 | 54 | 2 | 1 | 0 | 0 | 3 | Unsigned | - | 0=低 (%50≤)；1=中（>%50,≤70%)；2=高（>70%）； | 0x0 | / |  |  | FRR_L,FLR_L,mADC
ADASCCAN | FRR_L | FLR_FreespaceSectorKinestate158 | Freespace扇区运动状态158 | 29E | 50 | 4 | 52 | 2 | 1 | 0 | 0 | 3 | Unsigned | - | 0=Unknown；1=Moving；2=Stationary | 0x0 | / |  |  | FRR_L,FLR_L,mADC
ADASCCAN | FRR_L | FLR_FreespaceSectorDistance159 | Freespace扇区距离159 | 29E | 50 | 4 | 58 | 10 | 0.1 | 0 | 0 | 100 | Unsigned | - | 以本车后轴中心为圆心，逆时针每1°划分一个扇区（具体见图示）。扇区极径距离输出范围0~100m | 0x0 | / |  |  | FRR_L,FLR_L,mADC
ADASCCAN | FRR_L | FLR_FreespaceSectorConfidence159 | Freespace扇区置信度159 | 29E | 50 | 4 | 56 | 2 | 1 | 0 | 0 | 3 | Unsigned | - | 0=低 (%50≤)；1=中（>%50,≤70%)；2=高（>70%）； | 0x0 | / |  |  | FRR_L,FLR_L,mADC
ADASCCAN | FRR_L | FLR_FreespaceSectorKinestate159 | Freespace扇区运动状态159 | 29E | 50 | 5 | 6 | 2 | 1 | 0 | 0 | 3 | Unsigned | - | 0=Unknown；1=Moving；2=Stationary | 0x0 | / |  |  | FRR_L,FLR_L,mADC
ADASCCAN | FRR_L | FLR_FreespaceSectorDistance160 | Freespace扇区距离160 | 29E | 50 | 5 | 12 | 10 | 0.1 | 0 | 0 | 100 | Unsigned | - | 以本车后轴中心为圆心，逆时针每1°划分一个扇区（具体见图示）。扇区极径距离输出范围0~100m | 0x0 | / |  |  | FRR_L,FLR_L,mADC
ADASCCAN | FRR_L | FLR_FreespaceSectorConfidence160 | Freespace扇区置信度160 | 29E | 50 | 5 | 10 | 2 | 1 | 0 | 0 | 3 | Unsigned | - | 0=低 (%50≤)；1=中（>%50,≤70%)；2=高（>70%）； | 0x0 | / |  |  | FRR_L,FLR_L,mADC
ADASCCAN | FRR_L | FLR_FreespaceSectorKinestate160 | Freespace扇区运动状态160 | 29E | 50 | 5 | 8 | 2 | 1 | 0 | 0 | 3 | Unsigned | - | 0=Unknown；1=Moving；2=Stationary | 0x0 | / |  |  | FRR_L,FLR_L,mADC
ADASCCAN | FRR_L | FLR_FreespaceSectorDistance161 | Freespace扇区距离161 | 29E | 50 | 5 | 30 | 10 | 0.1 | 0 | 0 | 100 | Unsigned | - | 以本车后轴中心为圆心，逆时针每1°划分一个扇区（具体见图示）。扇区极径距离输出范围0~100m | 0x0 | / |  |  | FRR_L,FLR_L,mADC
ADASCCAN | FRR_L | FLR_FreespaceSectorConfidence161 | Freespace扇区置信度161 | 29E | 50 | 5 | 28 | 2 | 1 | 0 | 0 | 3 | Unsigned | - | 0=低 (%50≤)；1=中（>%50,≤70%)；2=高（>70%）； | 0x0 | / |  |  | FRR_L,FLR_L,mADC
ADASCCAN | FRR_L | FLR_FreespaceSectorKinestate161 | Freespace扇区运动状态161 | 29E | 50 | 5 | 26 | 2 | 1 | 0 | 0 | 3 | Unsigned | - | 0=Unknown；1=Moving；2=Stationary | 0x0 | / |  |  | FRR_L,FLR_L,mADC
ADASCCAN | FRR_L | FLR_FreespaceSectorDistance162 | Freespace扇区距离162 | 29E | 50 | 5 | 32 | 10 | 0.1 | 0 | 0 | 100 | Unsigned | - | 以本车后轴中心为圆心，逆时针每1°划分一个扇区（具体见图示）。扇区极径距离输出范围0~100m | 0x0 | / |  |  | FRR_L,FLR_L,mADC
ADASCCAN | FRR_L | FLR_FreespaceSectorConfidence162 | Freespace扇区置信度162 | 29E | 50 | 5 | 46 | 2 | 1 | 0 | 0 | 3 | Unsigned | - | 0=低 (%50≤)；1=中（>%50,≤70%)；2=高（>70%）； | 0x0 | / |  |  | FRR_L,FLR_L,mADC
ADASCCAN | FRR_L | FLR_FreespaceSectorKinestate162 | Freespace扇区运动状态162 | 29E | 50 | 5 | 44 | 2 | 1 | 0 | 0 | 3 | Unsigned | - | 0=Unknown；1=Moving；2=Stationary | 0x0 | / |  |  | FRR_L,FLR_L,mADC
ADASCCAN | FRR_L | FLR_FreespaceSectorDistance163 | Freespace扇区距离163 | 29E | 50 | 5 | 50 | 10 | 0.1 | 0 | 0 | 100 | Unsigned | - | 以本车后轴中心为圆心，逆时针每1°划分一个扇区（具体见图示）。扇区极径距离输出范围0~100m | 0x0 | / |  |  | FRR_L,FLR_L,mADC
ADASCCAN | FRR_L | FLR_FreespaceSectorConfidence163 | Freespace扇区置信度163 | 29E | 50 | 5 | 48 | 2 | 1 | 0 | 0 | 3 | Unsigned | - | 0=低 (%50≤)；1=中（>%50,≤70%)；2=高（>70%）； | 0x0 | / |  |  | FRR_L,FLR_L,mADC
ADASCCAN | FRR_L | FLR_FreespaceSectorKinestate163 | Freespace扇区运动状态163 | 29E | 50 | 5 | 62 | 2 | 1 | 0 | 0 | 3 | Unsigned | - | 0=Unknown；1=Moving；2=Stationary | 0x0 | / |  |  | FRR_L,FLR_L,mADC
ADASCCAN | FRR_L | FLR_FreespaceSectorDistance164 | Freespace扇区距离164 | 29E | 50 | 6 | 4 | 10 | 0.1 | 0 | 0 | 100 | Unsigned | - | 以本车后轴中心为圆心，逆时针每1°划分一个扇区（具体见图示）。扇区极径距离输出范围0~100m | 0x0 | / |  |  | FRR_L,FLR_L,mADC
ADASCCAN | FRR_L | FLR_FreespaceSectorConfidence164 | Freespace扇区置信度164 | 29E | 50 | 6 | 2 | 2 | 1 | 0 | 0 | 3 | Unsigned | - | 0=低 (%50≤)；1=中（>%50,≤70%)；2=高（>70%）； | 0x0 | / |  |  | FRR_L,FLR_L,mADC
ADASCCAN | FRR_L | FLR_FreespaceSectorKinestate164 | Freespace扇区运动状态164 | 29E | 50 | 6 | 0 | 2 | 1 | 0 | 0 | 3 | Unsigned | - | 0=Unknown；1=Moving；2=Stationary | 0x0 | / |  |  | FRR_L,FLR_L,mADC
ADASCCAN | FRR_L | FLR_FreespaceSectorDistance165 | Freespace扇区距离165 | 29E | 50 | 6 | 22 | 10 | 0.1 | 0 | 0 | 100 | Unsigned | - | 以本车后轴中心为圆心，逆时针每1°划分一个扇区（具体见图示）。扇区极径距离输出范围0~100m | 0x0 | / |  |  | FRR_L,FLR_L,mADC
ADASCCAN | FRR_L | FLR_FreespaceSectorConfidence165 | Freespace扇区置信度165 | 29E | 50 | 6 | 20 | 2 | 1 | 0 | 0 | 3 | Unsigned | - | 0=低 (%50≤)；1=中（>%50,≤70%)；2=高（>70%）； | 0x0 | / |  |  | FRR_L,FLR_L,mADC
ADASCCAN | FRR_L | FLR_FreespaceSectorKinestate165 | Freespace扇区运动状态165 | 29E | 50 | 6 | 18 | 2 | 1 | 0 | 0 | 3 | Unsigned | - | 0=Unknown；1=Moving；2=Stationary | 0x0 | / |  |  | FRR_L,FLR_L,mADC
ADASCCAN | FRR_L | FLR_FreespaceSectorDistance166 | Freespace扇区距离166 | 29E | 50 | 6 | 24 | 10 | 0.1 | 0 | 0 | 100 | Unsigned | - | 以本车后轴中心为圆心，逆时针每1°划分一个扇区（具体见图示）。扇区极径距离输出范围0~100m | 0x0 | / |  |  | FRR_L,FLR_L,mADC
ADASCCAN | FRR_L | FLR_FreespaceSectorConfidence166 | Freespace扇区置信度166 | 29E | 50 | 6 | 38 | 2 | 1 | 0 | 0 | 3 | Unsigned | - | 0=低 (%50≤)；1=中（>%50,≤70%)；2=高（>70%）； | 0x0 | / |  |  | FRR_L,FLR_L,mADC
ADASCCAN | FRR_L | FLR_FreespaceSectorKinestate166 | Freespace扇区运动状态166 | 29E | 50 | 6 | 36 | 2 | 1 | 0 | 0 | 3 | Unsigned | - | 0=Unknown；1=Moving；2=Stationary | 0x0 | / |  |  | FRR_L,FLR_L,mADC
ADASCCAN | FRR_L | FLR_FreespaceSectorDistance167 | Freespace扇区距离167 | 29E | 50 | 6 | 42 | 10 | 0.1 | 0 | 0 | 100 | Unsigned | - | 以本车后轴中心为圆心，逆时针每1°划分一个扇区（具体见图示）。扇区极径距离输出范围0~100m | 0x0 | / |  |  | FRR_L,FLR_L,mADC
ADASCCAN | FRR_L | FLR_FreespaceSectorConfidence167 | Freespace扇区置信度167 | 29E | 50 | 6 | 40 | 2 | 1 | 0 | 0 | 3 | Unsigned | - | 0=低 (%50≤)；1=中（>%50,≤70%)；2=高（>70%）； | 0x0 | / |  |  | FRR_L,FLR_L,mADC
ADASCCAN | FRR_L | FLR_FreespaceSectorKinestate167 | Freespace扇区运动状态167 | 29E | 50 | 6 | 54 | 2 | 1 | 0 | 0 | 3 | Unsigned | - | 0=Unknown；1=Moving；2=Stationary | 0x0 | / |  |  | FRR_L,FLR_L,mADC
ADASCCAN | FRR_L | FLR_FreespaceSectorDistance168 | Freespace扇区距离168 | 29E | 50 | 6 | 60 | 10 | 0.1 | 0 | 0 | 100 | Unsigned | - | 以本车后轴中心为圆心，逆时针每1°划分一个扇区（具体见图示）。扇区极径距离输出范围0~100m | 0x0 | / |  |  | FRR_L,FLR_L,mADC
ADASCCAN | FRR_L | FLR_FreespaceSectorConfidence168 | Freespace扇区置信度168 | 29E | 50 | 6 | 58 | 2 | 1 | 0 | 0 | 3 | Unsigned | - | 0=低 (%50≤)；1=中（>%50,≤70%)；2=高（>70%）； | 0x0 | / |  |  | FRR_L,FLR_L,mADC
ADASCCAN | FRR_L | FLR_FreespaceSectorKinestate168 | Freespace扇区运动状态168 | 29E | 50 | 6 | 56 | 2 | 1 | 0 | 0 | 3 | Unsigned | - | 0=Unknown；1=Moving；2=Stationary | 0x0 | / |  |  | FRR_L,FLR_L,mADC
ADASCCAN | FRR_L | FLR_FreespaceSectorDistance169 | Freespace扇区距离169 | 29E | 50 | 7 | 14 | 10 | 0.1 | 0 | 0 | 100 | Unsigned | - | 以本车后轴中心为圆心，逆时针每1°划分一个扇区（具体见图示）。扇区极径距离输出范围0~100m | 0x0 | / |  |  | FRR_L,FLR_L,mADC
ADASCCAN | FRR_L | FLR_FreespaceSectorConfidence169 | Freespace扇区置信度169 | 29E | 50 | 7 | 12 | 2 | 1 | 0 | 0 | 3 | Unsigned | - | 0=低 (%50≤)；1=中（>%50,≤70%)；2=高（>70%）； | 0x0 | / |  |  | FRR_L,FLR_L,mADC
ADASCCAN | FRR_L | FLR_FreespaceSectorKinestate169 | Freespace扇区运动状态169 | 29E | 50 | 7 | 10 | 2 | 1 | 0 | 0 | 3 | Unsigned | - | 0=Unknown；1=Moving；2=Stationary | 0x0 | / |  |  | FRR_L,FLR_L,mADC
ADASCCAN | FRR_L | FLR_FreespaceSectorDistance170 | Freespace扇区距离170 | 29E | 50 | 7 | 16 | 10 | 0.1 | 0 | 0 | 100 | Unsigned | - | 以本车后轴中心为圆心，逆时针每1°划分一个扇区（具体见图示）。扇区极径距离输出范围0~100m | 0x0 | / |  |  | FRR_L,FLR_L,mADC
ADASCCAN | FRR_L | FLR_FreespaceSectorConfidence170 | Freespace扇区置信度170 | 29E | 50 | 7 | 30 | 2 | 1 | 0 | 0 | 3 | Unsigned | - | 0=低 (%50≤)；1=中（>%50,≤70%)；2=高（>70%）； | 0x0 | / |  |  | FRR_L,FLR_L,mADC
ADASCCAN | FRR_L | FLR_FreespaceSectorKinestate170 | Freespace扇区运动状态170 | 29E | 50 | 7 | 28 | 2 | 1 | 0 | 0 | 3 | Unsigned | - | 0=Unknown；1=Moving；2=Stationary | 0x0 | / |  |  | FRR_L,FLR_L,mADC
ADASCCAN | FRR_L | FLR_RollingCounter_29E | FLR_29E计数器 | 29E | 50 | 7 | 40 | 4 | 1 | 0 | 0 | 15 | unsigned | / | / | 0x0 | / |  |  | FRR_L,FLR_L,mADC
ADASCCAN | FRR_L | FLR_CRCCheck_29E | FLR_29E校验和 | 29E | 50 | 7 | 56 | 16 | 1 | 0 | 0 | 65535 | unsigned | / | 16-bit CCITT-FALSE CRC16，Polynomial 1021h；Refer to AUTOSAR <Specification of CRC Routines>CRC校验规则详见《表2_Terms》第38行CRC循环冗余校验 | / | / |  |  | FRR_L,FLR_L,mADC
ADASCCAN | FRR_L | FLR_FreespaceSectorDistance171 | Freespace扇区距离171 | 29F | 50 | 0 | 14 | 10 | 0.1 | 0 | 0 | 100 | Unsigned | - | 以本车后轴中心为圆心，逆时针每1°划分一个扇区（具体见图示）。扇区极径距离输出范围0~100m | 0x0 | / |  |  | FRR_L,FLR_L,mADC
ADASCCAN | FRR_L | FLR_FreespaceSectorConfidence171 | Freespace扇区置信度171 | 29F | 50 | 0 | 12 | 2 | 1 | 0 | 0 | 3 | Unsigned | - | 0=低 (%50≤)；1=中（>%50,≤70%)；2=高（>70%）； | 0x0 | / |  |  | FRR_L,FLR_L,mADC
ADASCCAN | FRR_L | FLR_FreespaceSectorKinestate171 | Freespace扇区运动状态171 | 29F | 50 | 0 | 10 | 2 | 1 | 0 | 0 | 3 | Unsigned | - | 0=Unknown；1=Moving；2=Stationary | 0x0 | / |  |  | FRR_L,FLR_L,mADC
ADASCCAN | FRR_L | FLR_FreespaceSectorDistance172 | Freespace扇区距离172 | 29F | 50 | 0 | 16 | 10 | 0.1 | 0 | 0 | 100 | Unsigned | - | 以本车后轴中心为圆心，逆时针每1°划分一个扇区（具体见图示）。扇区极径距离输出范围0~100m | 0x0 | / |  |  | FRR_L,FLR_L,mADC
ADASCCAN | FRR_L | FLR_FreespaceSectorConfidence172 | Freespace扇区置信度172 | 29F | 50 | 0 | 30 | 2 | 1 | 0 | 0 | 3 | Unsigned | - | 0=低 (%50≤)；1=中（>%50,≤70%)；2=高（>70%）； | 0x0 | / |  |  | FRR_L,FLR_L,mADC
ADASCCAN | FRR_L | FLR_FreespaceSectorKinestate172 | Freespace扇区运动状态172 | 29F | 50 | 0 | 28 | 2 | 1 | 0 | 0 | 3 | Unsigned | - | 0=Unknown；1=Moving；2=Stationary | 0x0 | / |  |  | FRR_L,FLR_L,mADC
ADASCCAN | FRR_L | FLR_FreespaceSectorDistance173 | Freespace扇区距离173 | 29F | 50 | 0 | 34 | 10 | 0.1 | 0 | 0 | 100 | Unsigned | - | 以本车后轴中心为圆心，逆时针每1°划分一个扇区（具体见图示）。扇区极径距离输出范围0~100m | 0x0 | / |  |  | FRR_L,FLR_L,mADC
ADASCCAN | FRR_L | FLR_FreespaceSectorConfidence173 | Freespace扇区置信度173 | 29F | 50 | 0 | 32 | 2 | 1 | 0 | 0 | 3 | Unsigned | - | 0=低 (%50≤)；1=中（>%50,≤70%)；2=高（>70%）； | 0x0 | / |  |  | FRR_L,FLR_L,mADC
ADASCCAN | FRR_L | FLR_FreespaceSectorKinestate173 | Freespace扇区运动状态173 | 29F | 50 | 0 | 46 | 2 | 1 | 0 | 0 | 3 | Unsigned | - | 0=Unknown；1=Moving；2=Stationary | 0x0 | / |  |  | FRR_L,FLR_L,mADC
ADASCCAN | FRR_L | FLR_FreespaceSectorDistance174 | Freespace扇区距离174 | 29F | 50 | 0 | 52 | 10 | 0.1 | 0 | 0 | 100 | Unsigned | - | 以本车后轴中心为圆心，逆时针每1°划分一个扇区（具体见图示）。扇区极径距离输出范围0~100m | 0x0 | / |  |  | FRR_L,FLR_L,mADC
ADASCCAN | FRR_L | FLR_FreespaceSectorConfidence174 | Freespace扇区置信度174 | 29F | 50 | 0 | 50 | 2 | 1 | 0 | 0 | 3 | Unsigned | - | 0=低 (%50≤)；1=中（>%50,≤70%)；2=高（>70%）； | 0x0 | / |  |  | FRR_L,FLR_L,mADC
ADASCCAN | FRR_L | FLR_FreespaceSectorKinestate174 | Freespace扇区运动状态174 | 29F | 50 | 0 | 48 | 2 | 1 | 0 | 0 | 3 | Unsigned | - | 0=Unknown；1=Moving；2=Stationary | 0x0 | / |  |  | FRR_L,FLR_L,mADC
ADASCCAN | FRR_L | FLR_FreespaceSectorDistance175 | Freespace扇区距离175 | 29F | 50 | 1 | 6 | 10 | 0.1 | 0 | 0 | 100 | Unsigned | - | 以本车后轴中心为圆心，逆时针每1°划分一个扇区（具体见图示）。扇区极径距离输出范围0~100m | 0x0 | / |  |  | FRR_L,FLR_L,mADC
ADASCCAN | FRR_L | FLR_FreespaceSectorConfidence175 | Freespace扇区置信度175 | 29F | 50 | 1 | 4 | 2 | 1 | 0 | 0 | 3 | Unsigned | - | 0=低 (%50≤)；1=中（>%50,≤70%)；2=高（>70%）； | 0x0 | / |  |  | FRR_L,FLR_L,mADC
ADASCCAN | FRR_L | FLR_FreespaceSectorKinestate175 | Freespace扇区运动状态175 | 29F | 50 | 1 | 2 | 2 | 1 | 0 | 0 | 3 | Unsigned | - | 0=Unknown；1=Moving；2=Stationary | 0x0 | / |  |  | FRR_L,FLR_L,mADC
ADASCCAN | FRR_L | FLR_FreespaceSectorDistance176 | Freespace扇区距离176 | 29F | 50 | 1 | 8 | 10 | 0.1 | 0 | 0 | 100 | Unsigned | - | 以本车后轴中心为圆心，逆时针每1°划分一个扇区（具体见图示）。扇区极径距离输出范围0~100m | 0x0 | / |  |  | FRR_L,FLR_L,mADC
ADASCCAN | FRR_L | FLR_FreespaceSectorConfidence176 | Freespace扇区置信度176 | 29F | 50 | 1 | 22 | 2 | 1 | 0 | 0 | 3 | Unsigned | - | 0=低 (%50≤)；1=中（>%50,≤70%)；2=高（>70%）； | 0x0 | / |  |  | FRR_L,FLR_L,mADC
ADASCCAN | FRR_L | FLR_FreespaceSectorKinestate176 | Freespace扇区运动状态176 | 29F | 50 | 1 | 20 | 2 | 1 | 0 | 0 | 3 | Unsigned | - | 0=Unknown；1=Moving；2=Stationary | 0x0 | / |  |  | FRR_L,FLR_L,mADC
ADASCCAN | FRR_L | FLR_FreespaceSectorDistance177 | Freespace扇区距离177 | 29F | 50 | 1 | 26 | 10 | 0.1 | 0 | 0 | 100 | Unsigned | - | 以本车后轴中心为圆心，逆时针每1°划分一个扇区（具体见图示）。扇区极径距离输出范围0~100m | 0x0 | / |  |  | FRR_L,FLR_L,mADC
ADASCCAN | FRR_L | FLR_FreespaceSectorConfidence177 | Freespace扇区置信度177 | 29F | 50 | 1 | 24 | 2 | 1 | 0 | 0 | 3 | Unsigned | - | 0=低 (%50≤)；1=中（>%50,≤70%)；2=高（>70%）； | 0x0 | / |  |  | FRR_L,FLR_L,mADC
ADASCCAN | FRR_L | FLR_FreespaceSectorKinestate177 | Freespace扇区运动状态177 | 29F | 50 | 1 | 38 | 2 | 1 | 0 | 0 | 3 | Unsigned | - | 0=Unknown；1=Moving；2=Stationary | 0x0 | / |  |  | FRR_L,FLR_L,mADC
ADASCCAN | FRR_L | FLR_FreespaceSectorDistance178 | Freespace扇区距离178 | 29F | 50 | 1 | 44 | 10 | 0.1 | 0 | 0 | 100 | Unsigned | - | 以本车后轴中心为圆心，逆时针每1°划分一个扇区（具体见图示）。扇区极径距离输出范围0~100m | 0x0 | / |  |  | FRR_L,FLR_L,mADC
ADASCCAN | FRR_L | FLR_FreespaceSectorConfidence178 | Freespace扇区置信度178 | 29F | 50 | 1 | 42 | 2 | 1 | 0 | 0 | 3 | Unsigned | - | 0=低 (%50≤)；1=中（>%50,≤70%)；2=高（>70%）； | 0x0 | / |  |  | FRR_L,FLR_L,mADC
ADASCCAN | FRR_L | FLR_FreespaceSectorKinestate178 | Freespace扇区运动状态178 | 29F | 50 | 1 | 40 | 2 | 1 | 0 | 0 | 3 | Unsigned | - | 0=Unknown；1=Moving；2=Stationary | 0x0 | / |  |  | FRR_L,FLR_L,mADC
ADASCCAN | FRR_L | FLR_FreespaceSectorDistance179 | Freespace扇区距离179 | 29F | 50 | 1 | 62 | 10 | 0.1 | 0 | 0 | 100 | Unsigned | - | 以本车后轴中心为圆心，逆时针每1°划分一个扇区（具体见图示）。扇区极径距离输出范围0~100m | 0x0 | / |  |  | FRR_L,FLR_L,mADC
ADASCCAN | FRR_L | FLR_FreespaceSectorConfidence179 | Freespace扇区置信度179 | 29F | 50 | 1 | 60 | 2 | 1 | 0 | 0 | 3 | Unsigned | - | 0=低 (%50≤)；1=中（>%50,≤70%)；2=高（>70%）； | 0x0 | / |  |  | FRR_L,FLR_L,mADC
ADASCCAN | FRR_L | FLR_FreespaceSectorKinestate179 | Freespace扇区运动状态179 | 29F | 50 | 1 | 58 | 2 | 1 | 0 | 0 | 3 | Unsigned | - | 0=Unknown；1=Moving；2=Stationary | 0x0 | / |  |  | FRR_L,FLR_L,mADC
ADASCCAN | FRR_L | FLR_FreespaceSectorDistance180 | Freespace扇区距离180 | 29F | 50 | 2 | 0 | 10 | 0.1 | 0 | 0 | 100 | Unsigned | - | 以本车后轴中心为圆心，逆时针每1°划分一个扇区（具体见图示）。扇区极径距离输出范围0~100m | 0x0 | / |  |  | FRR_L,FLR_L,mADC
ADASCCAN | FRR_L | FLR_FreespaceSectorConfidence180 | Freespace扇区置信度180 | 29F | 50 | 2 | 14 | 2 | 1 | 0 | 0 | 3 | Unsigned | - | 0=低 (%50≤)；1=中（>%50,≤70%)；2=高（>70%）； | 0x0 | / |  |  | FRR_L,FLR_L,mADC
ADASCCAN | FRR_L | FLR_FreespaceSectorKinestate180 | Freespace扇区运动状态180 | 29F | 50 | 2 | 12 | 2 | 1 | 0 | 0 | 3 | Unsigned | - | 0=Unknown；1=Moving；2=Stationary | 0x0 | / |  |  | FRR_L,FLR_L,mADC
ADASCCAN | FRR_L | FLR_FreespaceSectorDistance181 | Freespace扇区距离181 | 29F | 50 | 2 | 18 | 10 | 0.1 | 0 | 0 | 100 | Unsigned | - | 以本车后轴中心为圆心，逆时针每1°划分一个扇区（具体见图示）。扇区极径距离输出范围0~100m | 0x0 | / |  |  | FRR_L,FLR_L,mADC
ADASCCAN | FRR_L | FLR_FreespaceSectorConfidence181 | Freespace扇区置信度181 | 29F | 50 | 2 | 16 | 2 | 1 | 0 | 0 | 3 | Unsigned | - | 0=低 (%50≤)；1=中（>%50,≤70%)；2=高（>70%）； | 0x0 | / |  |  | FRR_L,FLR_L,mADC
ADASCCAN | FRR_L | FLR_FreespaceSectorKinestate181 | Freespace扇区运动状态181 | 29F | 50 | 2 | 30 | 2 | 1 | 0 | 0 | 3 | Unsigned | - | 0=Unknown；1=Moving；2=Stationary | 0x0 | / |  |  | FRR_L,FLR_L,mADC
ADASCCAN | FRR_L | FLR_FreespaceSectorDistance182 | Freespace扇区距离182 | 29F | 50 | 2 | 36 | 10 | 0.1 | 0 | 0 | 100 | Unsigned | - | 以本车后轴中心为圆心，逆时针每1°划分一个扇区（具体见图示）。扇区极径距离输出范围0~100m | 0x0 | / |  |  | FRR_L,FLR_L,mADC
ADASCCAN | FRR_L | FLR_FreespaceSectorConfidence182 | Freespace扇区置信度182 | 29F | 50 | 2 | 34 | 2 | 1 | 0 | 0 | 3 | Unsigned | - | 0=低 (%50≤)；1=中（>%50,≤70%)；2=高（>70%）； | 0x0 | / |  |  | FRR_L,FLR_L,mADC
ADASCCAN | FRR_L | FLR_FreespaceSectorKinestate182 | Freespace扇区运动状态182 | 29F | 50 | 2 | 32 | 2 | 1 | 0 | 0 | 3 | Unsigned | - | 0=Unknown；1=Moving；2=Stationary | 0x0 | / |  |  | FRR_L,FLR_L,mADC
ADASCCAN | FRR_L | FLR_FreespaceSectorDistance183 | Freespace扇区距离183 | 29F | 50 | 2 | 54 | 10 | 0.1 | 0 | 0 | 100 | Unsigned | - | 以本车后轴中心为圆心，逆时针每1°划分一个扇区（具体见图示）。扇区极径距离输出范围0~100m | 0x0 | / |  |  | FRR_L,FLR_L,mADC
ADASCCAN | FRR_L | FLR_FreespaceSectorConfidence183 | Freespace扇区置信度183 | 29F | 50 | 2 | 52 | 2 | 1 | 0 | 0 | 3 | Unsigned | - | 0=低 (%50≤)；1=中（>%50,≤70%)；2=高（>70%）； | 0x0 | / |  |  | FRR_L,FLR_L,mADC
ADASCCAN | FRR_L | FLR_FreespaceSectorKinestate183 | Freespace扇区运动状态183 | 29F | 50 | 2 | 50 | 2 | 1 | 0 | 0 | 3 | Unsigned | - | 0=Unknown；1=Moving；2=Stationary | 0x0 | / |  |  | FRR_L,FLR_L,mADC
ADASCCAN | FRR_L | FLR_FreespaceSectorDistance184 | Freespace扇区距离184 | 29F | 50 | 2 | 56 | 10 | 0.1 | 0 | 0 | 100 | Unsigned | - | 以本车后轴中心为圆心，逆时针每1°划分一个扇区（具体见图示）。扇区极径距离输出范围0~100m | 0x0 | / |  |  | FRR_L,FLR_L,mADC
ADASCCAN | FRR_L | FLR_FreespaceSectorConfidence184 | Freespace扇区置信度184 | 29F | 50 | 3 | 6 | 2 | 1 | 0 | 0 | 3 | Unsigned | - | 0=低 (%50≤)；1=中（>%50,≤70%)；2=高（>70%）； | 0x0 | / |  |  | FRR_L,FLR_L,mADC
ADASCCAN | FRR_L | FLR_FreespaceSectorKinestate184 | Freespace扇区运动状态184 | 29F | 50 | 3 | 4 | 2 | 1 | 0 | 0 | 3 | Unsigned | - | 0=Unknown；1=Moving；2=Stationary | 0x0 | / |  |  | FRR_L,FLR_L,mADC
ADASCCAN | FRR_L | FLR_FreespaceSectorDistance185 | Freespace扇区距离185 | 29F | 50 | 3 | 10 | 10 | 0.1 | 0 | 0 | 100 | Unsigned | - | 以本车后轴中心为圆心，逆时针每1°划分一个扇区（具体见图示）。扇区极径距离输出范围0~100m | 0x0 | / |  |  | FRR_L,FLR_L,mADC
ADASCCAN | FRR_L | FLR_FreespaceSectorConfidence185 | Freespace扇区置信度185 | 29F | 50 | 3 | 8 | 2 | 1 | 0 | 0 | 3 | Unsigned | - | 0=低 (%50≤)；1=中（>%50,≤70%)；2=高（>70%）； | 0x0 | / |  |  | FRR_L,FLR_L,mADC
ADASCCAN | FRR_L | FLR_FreespaceSectorKinestate185 | Freespace扇区运动状态185 | 29F | 50 | 3 | 22 | 2 | 1 | 0 | 0 | 3 | Unsigned | - | 0=Unknown；1=Moving；2=Stationary | 0x0 | / |  |  | FRR_L,FLR_L,mADC
ADASCCAN | FRR_L | FLR_FreespaceSectorDistance186 | Freespace扇区距离186 | 29F | 50 | 3 | 28 | 10 | 0.1 | 0 | 0 | 100 | Unsigned | - | 以本车后轴中心为圆心，逆时针每1°划分一个扇区（具体见图示）。扇区极径距离输出范围0~100m | 0x0 | / |  |  | FRR_L,FLR_L,mADC
ADASCCAN | FRR_L | FLR_FreespaceSectorConfidence186 | Freespace扇区置信度186 | 29F | 50 | 3 | 26 | 2 | 1 | 0 | 0 | 3 | Unsigned | - | 0=低 (%50≤)；1=中（>%50,≤70%)；2=高（>70%）； | 0x0 | / |  |  | FRR_L,FLR_L,mADC
ADASCCAN | FRR_L | FLR_FreespaceSectorKinestate186 | Freespace扇区运动状态186 | 29F | 50 | 3 | 24 | 2 | 1 | 0 | 0 | 3 | Unsigned | - | 0=Unknown；1=Moving；2=Stationary | 0x0 | / |  |  | FRR_L,FLR_L,mADC
ADASCCAN | FRR_L | FLR_FreespaceSectorDistance187 | Freespace扇区距离187 | 29F | 50 | 3 | 46 | 10 | 0.1 | 0 | 0 | 100 | Unsigned | - | 以本车后轴中心为圆心，逆时针每1°划分一个扇区（具体见图示）。扇区极径距离输出范围0~100m | 0x0 | / |  |  | FRR_L,FLR_L,mADC
ADASCCAN | FRR_L | FLR_FreespaceSectorConfidence187 | Freespace扇区置信度187 | 29F | 50 | 3 | 44 | 2 | 1 | 0 | 0 | 3 | Unsigned | - | 0=低 (%50≤)；1=中（>%50,≤70%)；2=高（>70%）； | 0x0 | / |  |  | FRR_L,FLR_L,mADC
ADASCCAN | FRR_L | FLR_FreespaceSectorKinestate187 | Freespace扇区运动状态187 | 29F | 50 | 3 | 42 | 2 | 1 | 0 | 0 | 3 | Unsigned | - | 0=Unknown；1=Moving；2=Stationary | 0x0 | / |  |  | FRR_L,FLR_L,mADC
ADASCCAN | FRR_L | FLR_FreespaceSectorDistance188 | Freespace扇区距离188 | 29F | 50 | 3 | 48 | 10 | 0.1 | 0 | 0 | 100 | Unsigned | - | 以本车后轴中心为圆心，逆时针每1°划分一个扇区（具体见图示）。扇区极径距离输出范围0~100m | 0x0 | / |  |  | FRR_L,FLR_L,mADC
ADASCCAN | FRR_L | FLR_FreespaceSectorConfidence188 | Freespace扇区置信度188 | 29F | 50 | 3 | 62 | 2 | 1 | 0 | 0 | 3 | Unsigned | - | 0=低 (%50≤)；1=中（>%50,≤70%)；2=高（>70%）； | 0x0 | / |  |  | FRR_L,FLR_L,mADC
ADASCCAN | FRR_L | FLR_FreespaceSectorKinestate188 | Freespace扇区运动状态188 | 29F | 50 | 3 | 60 | 2 | 1 | 0 | 0 | 3 | Unsigned | - | 0=Unknown；1=Moving；2=Stationary | 0x0 | / |  |  | FRR_L,FLR_L,mADC
ADASCCAN | FRR_L | FLR_FreespaceSectorDistance189 | Freespace扇区距离189 | 29F | 50 | 4 | 2 | 10 | 0.1 | 0 | 0 | 100 | Unsigned | - | 以本车后轴中心为圆心，逆时针每1°划分一个扇区（具体见图示）。扇区极径距离输出范围0~100m | 0x0 | / |  |  | FRR_L,FLR_L,mADC
ADASCCAN | FRR_L | FLR_FreespaceSectorConfidence189 | Freespace扇区置信度189 | 29F | 50 | 4 | 0 | 2 | 1 | 0 | 0 | 3 | Unsigned | - | 0=低 (%50≤)；1=中（>%50,≤70%)；2=高（>70%）； | 0x0 | / |  |  | FRR_L,FLR_L,mADC
ADASCCAN | FRR_L | FLR_FreespaceSectorKinestate189 | Freespace扇区运动状态189 | 29F | 50 | 4 | 14 | 2 | 1 | 0 | 0 | 3 | Unsigned | - | 0=Unknown；1=Moving；2=Stationary | 0x0 | / |  |  | FRR_L,FLR_L,mADC
ADASCCAN | FRR_L | FLR_FreespaceSectorDistance190 | Freespace扇区距离190 | 29F | 50 | 4 | 20 | 10 | 0.1 | 0 | 0 | 100 | Unsigned | - | 以本车后轴中心为圆心，逆时针每1°划分一个扇区（具体见图示）。扇区极径距离输出范围0~100m | 0x0 | / |  |  | FRR_L,FLR_L,mADC
ADASCCAN | FRR_L | FLR_FreespaceSectorConfidence190 | Freespace扇区置信度190 | 29F | 50 | 4 | 18 | 2 | 1 | 0 | 0 | 3 | Unsigned | - | 0=低 (%50≤)；1=中（>%50,≤70%)；2=高（>70%）； | 0x0 | / |  |  | FRR_L,FLR_L,mADC
ADASCCAN | FRR_L | FLR_FreespaceSectorKinestate190 | Freespace扇区运动状态190 | 29F | 50 | 4 | 16 | 2 | 1 | 0 | 0 | 3 | Unsigned | - | 0=Unknown；1=Moving；2=Stationary | 0x0 | / |  |  | FRR_L,FLR_L,mADC
ADASCCAN | FRR_L | FLR_FreespaceSectorDistance191 | Freespace扇区距离191 | 29F | 50 | 4 | 38 | 10 | 0.1 | 0 | 0 | 100 | Unsigned | - | 以本车后轴中心为圆心，逆时针每1°划分一个扇区（具体见图示）。扇区极径距离输出范围0~100m | 0x0 | / |  |  | FRR_L,FLR_L,mADC
ADASCCAN | FRR_L | FLR_FreespaceSectorConfidence191 | Freespace扇区置信度191 | 29F | 50 | 4 | 36 | 2 | 1 | 0 | 0 | 3 | Unsigned | - | 0=低 (%50≤)；1=中（>%50,≤70%)；2=高（>70%）； | 0x0 | / |  |  | FRR_L,FLR_L,mADC
ADASCCAN | FRR_L | FLR_FreespaceSectorKinestate191 | Freespace扇区运动状态191 | 29F | 50 | 4 | 34 | 2 | 1 | 0 | 0 | 3 | Unsigned | - | 0=Unknown；1=Moving；2=Stationary | 0x0 | / |  |  | FRR_L,FLR_L,mADC
ADASCCAN | FRR_L | FLR_FreespaceSectorDistance192 | Freespace扇区距离192 | 29F | 50 | 4 | 40 | 10 | 0.1 | 0 | 0 | 100 | Unsigned | - | 以本车后轴中心为圆心，逆时针每1°划分一个扇区（具体见图示）。扇区极径距离输出范围0~100m | 0x0 | / |  |  | FRR_L,FLR_L,mADC
ADASCCAN | FRR_L | FLR_FreespaceSectorConfidence192 | Freespace扇区置信度192 | 29F | 50 | 4 | 54 | 2 | 1 | 0 | 0 | 3 | Unsigned | - | 0=低 (%50≤)；1=中（>%50,≤70%)；2=高（>70%）； | 0x0 | / |  |  | FRR_L,FLR_L,mADC
ADASCCAN | FRR_L | FLR_FreespaceSectorKinestate192 | Freespace扇区运动状态192 | 29F | 50 | 4 | 52 | 2 | 1 | 0 | 0 | 3 | Unsigned | - | 0=Unknown；1=Moving；2=Stationary | 0x0 | / |  |  | FRR_L,FLR_L,mADC
ADASCCAN | FRR_L | FLR_FreespaceSectorDistance193 | Freespace扇区距离193 | 29F | 50 | 4 | 58 | 10 | 0.1 | 0 | 0 | 100 | Unsigned | - | 以本车后轴中心为圆心，逆时针每1°划分一个扇区（具体见图示）。扇区极径距离输出范围0~100m | 0x0 | / |  |  | FRR_L,FLR_L,mADC
ADASCCAN | FRR_L | FLR_FreespaceSectorConfidence193 | Freespace扇区置信度193 | 29F | 50 | 4 | 56 | 2 | 1 | 0 | 0 | 3 | Unsigned | - | 0=低 (%50≤)；1=中（>%50,≤70%)；2=高（>70%）； | 0x0 | / |  |  | FRR_L,FLR_L,mADC
ADASCCAN | FRR_L | FLR_FreespaceSectorKinestate193 | Freespace扇区运动状态193 | 29F | 50 | 5 | 6 | 2 | 1 | 0 | 0 | 3 | Unsigned | - | 0=Unknown；1=Moving；2=Stationary | 0x0 | / |  |  | FRR_L,FLR_L,mADC
ADASCCAN | FRR_L | FLR_FreespaceSectorDistance194 | Freespace扇区距离194 | 29F | 50 | 5 | 12 | 10 | 0.1 | 0 | 0 | 100 | Unsigned | - | 以本车后轴中心为圆心，逆时针每1°划分一个扇区（具体见图示）。扇区极径距离输出范围0~100m | 0x0 | / |  |  | FRR_L,FLR_L,mADC
ADASCCAN | FRR_L | FLR_FreespaceSectorConfidence194 | Freespace扇区置信度194 | 29F | 50 | 5 | 10 | 2 | 1 | 0 | 0 | 3 | Unsigned | - | 0=低 (%50≤)；1=中（>%50,≤70%)；2=高（>70%）； | 0x0 | / |  |  | FRR_L,FLR_L,mADC
ADASCCAN | FRR_L | FLR_FreespaceSectorKinestate194 | Freespace扇区运动状态194 | 29F | 50 | 5 | 8 | 2 | 1 | 0 | 0 | 3 | Unsigned | - | 0=Unknown；1=Moving；2=Stationary | 0x0 | / |  |  | FRR_L,FLR_L,mADC
ADASCCAN | FRR_L | FLR_FreespaceSectorDistance195 | Freespace扇区距离195 | 29F | 50 | 5 | 30 | 10 | 0.1 | 0 | 0 | 100 | Unsigned | - | 以本车后轴中心为圆心，逆时针每1°划分一个扇区（具体见图示）。扇区极径距离输出范围0~100m | 0x0 | / |  |  | FRR_L,FLR_L,mADC
ADASCCAN | FRR_L | FLR_FreespaceSectorConfidence195 | Freespace扇区置信度195 | 29F | 50 | 5 | 28 | 2 | 1 | 0 | 0 | 3 | Unsigned | - | 0=低 (%50≤)；1=中（>%50,≤70%)；2=高（>70%）； | 0x0 | / |  |  | FRR_L,FLR_L,mADC
ADASCCAN | FRR_L | FLR_FreespaceSectorKinestate195 | Freespace扇区运动状态195 | 29F | 50 | 5 | 26 | 2 | 1 | 0 | 0 | 3 | Unsigned | - | 0=Unknown；1=Moving；2=Stationary | 0x0 | / |  |  | FRR_L,FLR_L,mADC
ADASCCAN | FRR_L | FLR_FreespaceSectorDistance196 | Freespace扇区距离196 | 29F | 50 | 5 | 32 | 10 | 0.1 | 0 | 0 | 100 | Unsigned | - | 以本车后轴中心为圆心，逆时针每1°划分一个扇区（具体见图示）。扇区极径距离输出范围0~100m | 0x0 | / |  |  | FRR_L,FLR_L,mADC
ADASCCAN | FRR_L | FLR_FreespaceSectorConfidence196 | Freespace扇区置信度196 | 29F | 50 | 5 | 46 | 2 | 1 | 0 | 0 | 3 | Unsigned | - | 0=低 (%50≤)；1=中（>%50,≤70%)；2=高（>70%）； | 0x0 | / |  |  | FRR_L,FLR_L,mADC
ADASCCAN | FRR_L | FLR_FreespaceSectorKinestate196 | Freespace扇区运动状态196 | 29F | 50 | 5 | 44 | 2 | 1 | 0 | 0 | 3 | Unsigned | - | 0=Unknown；1=Moving；2=Stationary | 0x0 | / |  |  | FRR_L,FLR_L,mADC
ADASCCAN | FRR_L | FLR_FreespaceSectorDistance197 | Freespace扇区距离197 | 29F | 50 | 5 | 50 | 10 | 0.1 | 0 | 0 | 100 | Unsigned | - | 以本车后轴中心为圆心，逆时针每1°划分一个扇区（具体见图示）。扇区极径距离输出范围0~100m | 0x0 | / |  |  | FRR_L,FLR_L,mADC
ADASCCAN | FRR_L | FLR_FreespaceSectorConfidence197 | Freespace扇区置信度197 | 29F | 50 | 5 | 48 | 2 | 1 | 0 | 0 | 3 | Unsigned | - | 0=低 (%50≤)；1=中（>%50,≤70%)；2=高（>70%）； | 0x0 | / |  |  | FRR_L,FLR_L,mADC
ADASCCAN | FRR_L | FLR_FreespaceSectorKinestate197 | Freespace扇区运动状态197 | 29F | 50 | 5 | 62 | 2 | 1 | 0 | 0 | 3 | Unsigned | - | 0=Unknown；1=Moving；2=Stationary | 0x0 | / |  |  | FRR_L,FLR_L,mADC
ADASCCAN | FRR_L | FLR_FreespaceSectorDistance198 | Freespace扇区距离198 | 29F | 50 | 6 | 4 | 10 | 0.1 | 0 | 0 | 100 | Unsigned | - | 以本车后轴中心为圆心，逆时针每1°划分一个扇区（具体见图示）。扇区极径距离输出范围0~100m | 0x0 | / |  |  | FRR_L,FLR_L,mADC
ADASCCAN | FRR_L | FLR_FreespaceSectorConfidence198 | Freespace扇区置信度198 | 29F | 50 | 6 | 2 | 2 | 1 | 0 | 0 | 3 | Unsigned | - | 0=低 (%50≤)；1=中（>%50,≤70%)；2=高（>70%）； | 0x0 | / |  |  | FRR_L,FLR_L,mADC
ADASCCAN | FRR_L | FLR_FreespaceSectorKinestate198 | Freespace扇区运动状态198 | 29F | 50 | 6 | 0 | 2 | 1 | 0 | 0 | 3 | Unsigned | - | 0=Unknown；1=Moving；2=Stationary | 0x0 | / |  |  | FRR_L,FLR_L,mADC
ADASCCAN | FRR_L | FLR_FreespaceSectorDistance199 | Freespace扇区距离199 | 29F | 50 | 6 | 22 | 10 | 0.1 | 0 | 0 | 100 | Unsigned | - | 以本车后轴中心为圆心，逆时针每1°划分一个扇区（具体见图示）。扇区极径距离输出范围0~100m | 0x0 | / |  |  | FRR_L,FLR_L,mADC
ADASCCAN | FRR_L | FLR_FreespaceSectorConfidence199 | Freespace扇区置信度199 | 29F | 50 | 6 | 20 | 2 | 1 | 0 | 0 | 3 | Unsigned | - | 0=低 (%50≤)；1=中（>%50,≤70%)；2=高（>70%）； | 0x0 | / |  |  | FRR_L,FLR_L,mADC
ADASCCAN | FRR_L | FLR_FreespaceSectorKinestate199 | Freespace扇区运动状态199 | 29F | 50 | 6 | 18 | 2 | 1 | 0 | 0 | 3 | Unsigned | - | 0=Unknown；1=Moving；2=Stationary | 0x0 | / |  |  | FRR_L,FLR_L,mADC
ADASCCAN | FRR_L | FLR_FreespaceSectorDistance200 | Freespace扇区距离200 | 29F | 50 | 6 | 24 | 10 | 0.1 | 0 | 0 | 100 | Unsigned | - | 以本车后轴中心为圆心，逆时针每1°划分一个扇区（具体见图示）。扇区极径距离输出范围0~100m | 0x0 | / |  |  | FRR_L,FLR_L,mADC
ADASCCAN | FRR_L | FLR_FreespaceSectorConfidence200 | Freespace扇区置信度200 | 29F | 50 | 6 | 38 | 2 | 1 | 0 | 0 | 3 | Unsigned | - | 0=低 (%50≤)；1=中（>%50,≤70%)；2=高（>70%）； | 0x0 | / |  |  | FRR_L,FLR_L,mADC
ADASCCAN | FRR_L | FLR_FreespaceSectorKinestate200 | Freespace扇区运动状态200 | 29F | 50 | 6 | 36 | 2 | 1 | 0 | 0 | 3 | Unsigned | - | 0=Unknown；1=Moving；2=Stationary | 0x0 | / |  |  | FRR_L,FLR_L,mADC
ADASCCAN | FRR_L | FLR_FreespaceSectorDistance201 | Freespace扇区距离201 | 29F | 50 | 6 | 42 | 10 | 0.1 | 0 | 0 | 100 | Unsigned | - | 以本车后轴中心为圆心，逆时针每1°划分一个扇区（具体见图示）。扇区极径距离输出范围0~100m | 0x0 | / |  |  | FRR_L,FLR_L,mADC
ADASCCAN | FRR_L | FLR_FreespaceSectorConfidence201 | Freespace扇区置信度201 | 29F | 50 | 6 | 40 | 2 | 1 | 0 | 0 | 3 | Unsigned | - | 0=低 (%50≤)；1=中（>%50,≤70%)；2=高（>70%）； | 0x0 | / |  |  | FRR_L,FLR_L,mADC
ADASCCAN | FRR_L | FLR_FreespaceSectorKinestate201 | Freespace扇区运动状态201 | 29F | 50 | 6 | 54 | 2 | 1 | 0 | 0 | 3 | Unsigned | - | 0=Unknown；1=Moving；2=Stationary | 0x0 | / |  |  | FRR_L,FLR_L,mADC
ADASCCAN | FRR_L | FLR_FreespaceSectorDistance202 | Freespace扇区距离202 | 29F | 50 | 6 | 60 | 10 | 0.1 | 0 | 0 | 100 | Unsigned | - | 以本车后轴中心为圆心，逆时针每1°划分一个扇区（具体见图示）。扇区极径距离输出范围0~100m | 0x0 | / |  |  | FRR_L,FLR_L,mADC
ADASCCAN | FRR_L | FLR_FreespaceSectorConfidence202 | Freespace扇区置信度202 | 29F | 50 | 6 | 58 | 2 | 1 | 0 | 0 | 3 | Unsigned | - | 0=低 (%50≤)；1=中（>%50,≤70%)；2=高（>70%）； | 0x0 | / |  |  | FRR_L,FLR_L,mADC
ADASCCAN | FRR_L | FLR_FreespaceSectorKinestate202 | Freespace扇区运动状态202 | 29F | 50 | 6 | 56 | 2 | 1 | 0 | 0 | 3 | Unsigned | - | 0=Unknown；1=Moving；2=Stationary | 0x0 | / |  |  | FRR_L,FLR_L,mADC
ADASCCAN | FRR_L | FLR_FreespaceSectorDistance203 | Freespace扇区距离203 | 29F | 50 | 7 | 14 | 10 | 0.1 | 0 | 0 | 100 | Unsigned | - | 以本车后轴中心为圆心，逆时针每1°划分一个扇区（具体见图示）。扇区极径距离输出范围0~100m | 0x0 | / |  |  | FRR_L,FLR_L,mADC
ADASCCAN | FRR_L | FLR_FreespaceSectorConfidence203 | Freespace扇区置信度203 | 29F | 50 | 7 | 12 | 2 | 1 | 0 | 0 | 3 | Unsigned | - | 0=低 (%50≤)；1=中（>%50,≤70%)；2=高（>70%）； | 0x0 | / |  |  | FRR_L,FLR_L,mADC
ADASCCAN | FRR_L | FLR_FreespaceSectorKinestate203 | Freespace扇区运动状态203 | 29F | 50 | 7 | 10 | 2 | 1 | 0 | 0 | 3 | Unsigned | - | 0=Unknown；1=Moving；2=Stationary | 0x0 | / |  |  | FRR_L,FLR_L,mADC
ADASCCAN | FRR_L | FLR_FreespaceSectorDistance204 | Freespace扇区距离204 | 29F | 50 | 7 | 16 | 10 | 0.1 | 0 | 0 | 100 | Unsigned | - | 以本车后轴中心为圆心，逆时针每1°划分一个扇区（具体见图示）。扇区极径距离输出范围0~100m | 0x0 | / |  |  | FRR_L,FLR_L,mADC
ADASCCAN | FRR_L | FLR_FreespaceSectorConfidence204 | Freespace扇区置信度204 | 29F | 50 | 7 | 30 | 2 | 1 | 0 | 0 | 3 | Unsigned | - | 0=低 (%50≤)；1=中（>%50,≤70%)；2=高（>70%）； | 0x0 | / |  |  | FRR_L,FLR_L,mADC
ADASCCAN | FRR_L | FLR_FreespaceSectorKinestate204 | Freespace扇区运动状态204 | 29F | 50 | 7 | 28 | 2 | 1 | 0 | 0 | 3 | Unsigned | - | 0=Unknown；1=Moving；2=Stationary | 0x0 | / |  |  | FRR_L,FLR_L,mADC
ADASCCAN | FRR_L | FLR_RollingCounter_29F | FLR_29F计数器 | 29F | 50 | 7 | 40 | 4 | 1 | 0 | 0 | 15 | unsigned | / | / | 0x0 | / |  |  | FRR_L,FLR_L,mADC
ADASCCAN | FRR_L | FLR_CRCCheck_29F | FLR_29F校验和 | 29F | 50 | 7 | 56 | 16 | 1 | 0 | 0 | 65535 | unsigned | / | 16-bit CCITT-FALSE CRC16，Polynomial 1021h；Refer to AUTOSAR <Specification of CRC Routines>CRC校验规则详见《表2_Terms》第38行CRC循环冗余校验 | / | / |  |  | FRR_L,FLR_L,mADC
ADASCCAN | FRR_L | FLR_FreespaceSectorDistance205 | Freespace扇区距离205 | 300 | 50 | 0 | 14 | 10 | 0.1 | 0 | 0 | 100 | Unsigned | - | 以本车后轴中心为圆心，逆时针每1°划分一个扇区（具体见图示）。扇区极径距离输出范围0~100m | 0x0 | / |  |  | FRR_L,FLR_L,mADC
ADASCCAN | FRR_L | FLR_FreespaceSectorConfidence205 | Freespace扇区置信度205 | 300 | 50 | 0 | 12 | 2 | 1 | 0 | 0 | 3 | Unsigned | - | 0=低 (%50≤)；1=中（>%50,≤70%)；2=高（>70%）； | 0x0 | / |  |  | FRR_L,FLR_L,mADC
ADASCCAN | FRR_L | FLR_FreespaceSectorKinestate205 | Freespace扇区运动状态205 | 300 | 50 | 0 | 10 | 2 | 1 | 0 | 0 | 3 | Unsigned | - | 0=Unknown；1=Moving；2=Stationary | 0x0 | / |  |  | FRR_L,FLR_L,mADC
ADASCCAN | FRR_L | FLR_FreespaceSectorDistance206 | Freespace扇区距离206 | 300 | 50 | 0 | 16 | 10 | 0.1 | 0 | 0 | 100 | Unsigned | - | 以本车后轴中心为圆心，逆时针每1°划分一个扇区（具体见图示）。扇区极径距离输出范围0~100m | 0x0 | / |  |  | FRR_L,FLR_L,mADC
ADASCCAN | FRR_L | FLR_FreespaceSectorConfidence206 | Freespace扇区置信度206 | 300 | 50 | 0 | 30 | 2 | 1 | 0 | 0 | 3 | Unsigned | - | 0=低 (%50≤)；1=中（>%50,≤70%)；2=高（>70%）； | 0x0 | / |  |  | FRR_L,FLR_L,mADC
ADASCCAN | FRR_L | FLR_FreespaceSectorKinestate206 | Freespace扇区运动状态206 | 300 | 50 | 0 | 28 | 2 | 1 | 0 | 0 | 3 | Unsigned | - | 0=Unknown；1=Moving；2=Stationary | 0x0 | / |  |  | FRR_L,FLR_L,mADC
ADASCCAN | FRR_L | FLR_FreespaceSectorDistance207 | Freespace扇区距离207 | 300 | 50 | 0 | 34 | 10 | 0.1 | 0 | 0 | 100 | Unsigned | - | 以本车后轴中心为圆心，逆时针每1°划分一个扇区（具体见图示）。扇区极径距离输出范围0~100m | 0x0 | / |  |  | FRR_L,FLR_L,mADC
ADASCCAN | FRR_L | FLR_FreespaceSectorConfidence207 | Freespace扇区置信度207 | 300 | 50 | 0 | 32 | 2 | 1 | 0 | 0 | 3 | Unsigned | - | 0=低 (%50≤)；1=中（>%50,≤70%)；2=高（>70%）； | 0x0 | / |  |  | FRR_L,FLR_L,mADC
ADASCCAN | FRR_L | FLR_FreespaceSectorKinestate207 | Freespace扇区运动状态207 | 300 | 50 | 0 | 46 | 2 | 1 | 0 | 0 | 3 | Unsigned | - | 0=Unknown；1=Moving；2=Stationary | 0x0 | / |  |  | FRR_L,FLR_L,mADC
ADASCCAN | FRR_L | FLR_FreespaceSectorDistance208 | Freespace扇区距离208 | 300 | 50 | 0 | 52 | 10 | 0.1 | 0 | 0 | 100 | Unsigned | - | 以本车后轴中心为圆心，逆时针每1°划分一个扇区（具体见图示）。扇区极径距离输出范围0~100m | 0x0 | / |  |  | FRR_L,FLR_L,mADC
ADASCCAN | FRR_L | FLR_FreespaceSectorConfidence208 | Freespace扇区置信度208 | 300 | 50 | 0 | 50 | 2 | 1 | 0 | 0 | 3 | Unsigned | - | 0=低 (%50≤)；1=中（>%50,≤70%)；2=高（>70%）； | 0x0 | / |  |  | FRR_L,FLR_L,mADC
ADASCCAN | FRR_L | FLR_FreespaceSectorKinestate208 | Freespace扇区运动状态208 | 300 | 50 | 0 | 48 | 2 | 1 | 0 | 0 | 3 | Unsigned | - | 0=Unknown；1=Moving；2=Stationary | 0x0 | / |  |  | FRR_L,FLR_L,mADC
ADASCCAN | FRR_L | FLR_FreespaceSectorDistance209 | Freespace扇区距离209 | 300 | 50 | 1 | 6 | 10 | 0.1 | 0 | 0 | 100 | Unsigned | - | 以本车后轴中心为圆心，逆时针每1°划分一个扇区（具体见图示）。扇区极径距离输出范围0~100m | 0x0 | / |  |  | FRR_L,FLR_L,mADC
ADASCCAN | FRR_L | FLR_FreespaceSectorConfidence209 | Freespace扇区置信度209 | 300 | 50 | 1 | 4 | 2 | 1 | 0 | 0 | 3 | Unsigned | - | 0=低 (%50≤)；1=中（>%50,≤70%)；2=高（>70%）； | 0x0 | / |  |  | FRR_L,FLR_L,mADC
ADASCCAN | FRR_L | FLR_FreespaceSectorKinestate209 | Freespace扇区运动状态209 | 300 | 50 | 1 | 2 | 2 | 1 | 0 | 0 | 3 | Unsigned | - | 0=Unknown；1=Moving；2=Stationary | 0x0 | / |  |  | FRR_L,FLR_L,mADC
ADASCCAN | FRR_L | FLR_FreespaceSectorDistance210 | Freespace扇区距离210 | 300 | 50 | 1 | 8 | 10 | 0.1 | 0 | 0 | 100 | Unsigned | - | 以本车后轴中心为圆心，逆时针每1°划分一个扇区（具体见图示）。扇区极径距离输出范围0~100m | 0x0 | / |  |  | FRR_L,FLR_L,mADC
ADASCCAN | FRR_L | FLR_FreespaceSectorConfidence210 | Freespace扇区置信度210 | 300 | 50 | 1 | 22 | 2 | 1 | 0 | 0 | 3 | Unsigned | - | 0=低 (%50≤)；1=中（>%50,≤70%)；2=高（>70%）； | 0x0 | / |  |  | FRR_L,FLR_L,mADC
ADASCCAN | FRR_L | FLR_FreespaceSectorKinestate210 | Freespace扇区运动状态210 | 300 | 50 | 1 | 20 | 2 | 1 | 0 | 0 | 3 | Unsigned | - | 0=Unknown；1=Moving；2=Stationary | 0x0 | / |  |  | FRR_L,FLR_L,mADC
ADASCCAN | FRR_L | FLR_FreespaceSectorDistance211 | Freespace扇区距离211 | 300 | 50 | 1 | 26 | 10 | 0.1 | 0 | 0 | 100 | Unsigned | - | 以本车后轴中心为圆心，逆时针每1°划分一个扇区（具体见图示）。扇区极径距离输出范围0~100m | 0x0 | / |  |  | FRR_L,FLR_L,mADC
ADASCCAN | FRR_L | FLR_FreespaceSectorConfidence211 | Freespace扇区置信度211 | 300 | 50 | 1 | 24 | 2 | 1 | 0 | 0 | 3 | Unsigned | - | 0=低 (%50≤)；1=中（>%50,≤70%)；2=高（>70%）； | 0x0 | / |  |  | FRR_L,FLR_L,mADC
ADASCCAN | FRR_L | FLR_FreespaceSectorKinestate211 | Freespace扇区运动状态211 | 300 | 50 | 1 | 38 | 2 | 1 | 0 | 0 | 3 | Unsigned | - | 0=Unknown；1=Moving；2=Stationary | 0x0 | / |  |  | FRR_L,FLR_L,mADC
ADASCCAN | FRR_L | FLR_FreespaceSectorDistance212 | Freespace扇区距离212 | 300 | 50 | 1 | 44 | 10 | 0.1 | 0 | 0 | 100 | Unsigned | - | 以本车后轴中心为圆心，逆时针每1°划分一个扇区（具体见图示）。扇区极径距离输出范围0~100m | 0x0 | / |  |  | FRR_L,FLR_L,mADC
ADASCCAN | FRR_L | FLR_FreespaceSectorConfidence212 | Freespace扇区置信度212 | 300 | 50 | 1 | 42 | 2 | 1 | 0 | 0 | 3 | Unsigned | - | 0=低 (%50≤)；1=中（>%50,≤70%)；2=高（>70%）； | 0x0 | / |  |  | FRR_L,FLR_L,mADC
ADASCCAN | FRR_L | FLR_FreespaceSectorKinestate212 | Freespace扇区运动状态212 | 300 | 50 | 1 | 40 | 2 | 1 | 0 | 0 | 3 | Unsigned | - | 0=Unknown；1=Moving；2=Stationary | 0x0 | / |  |  | FRR_L,FLR_L,mADC
ADASCCAN | FRR_L | FLR_FreespaceSectorDistance213 | Freespace扇区距离213 | 300 | 50 | 1 | 62 | 10 | 0.1 | 0 | 0 | 100 | Unsigned | - | 以本车后轴中心为圆心，逆时针每1°划分一个扇区（具体见图示）。扇区极径距离输出范围0~100m | 0x0 | / |  |  | FRR_L,FLR_L,mADC
ADASCCAN | FRR_L | FLR_FreespaceSectorConfidence213 | Freespace扇区置信度213 | 300 | 50 | 1 | 60 | 2 | 1 | 0 | 0 | 3 | Unsigned | - | 0=低 (%50≤)；1=中（>%50,≤70%)；2=高（>70%）； | 0x0 | / |  |  | FRR_L,FLR_L,mADC
ADASCCAN | FRR_L | FLR_FreespaceSectorKinestate213 | Freespace扇区运动状态213 | 300 | 50 | 1 | 58 | 2 | 1 | 0 | 0 | 3 | Unsigned | - | 0=Unknown；1=Moving；2=Stationary | 0x0 | / |  |  | FRR_L,FLR_L,mADC
ADASCCAN | FRR_L | FLR_FreespaceSectorDistance214 | Freespace扇区距离214 | 300 | 50 | 2 | 0 | 10 | 0.1 | 0 | 0 | 100 | Unsigned | - | 以本车后轴中心为圆心，逆时针每1°划分一个扇区（具体见图示）。扇区极径距离输出范围0~100m | 0x0 | / |  |  | FRR_L,FLR_L,mADC
ADASCCAN | FRR_L | FLR_FreespaceSectorConfidence214 | Freespace扇区置信度214 | 300 | 50 | 2 | 14 | 2 | 1 | 0 | 0 | 3 | Unsigned | - | 0=低 (%50≤)；1=中（>%50,≤70%)；2=高（>70%）； | 0x0 | / |  |  | FRR_L,FLR_L,mADC
ADASCCAN | FRR_L | FLR_FreespaceSectorKinestate214 | Freespace扇区运动状态214 | 300 | 50 | 2 | 12 | 2 | 1 | 0 | 0 | 3 | Unsigned | - | 0=Unknown；1=Moving；2=Stationary | 0x0 | / |  |  | FRR_L,FLR_L,mADC
ADASCCAN | FRR_L | FLR_FreespaceSectorDistance215 | Freespace扇区距离215 | 300 | 50 | 2 | 18 | 10 | 0.1 | 0 | 0 | 100 | Unsigned | - | 以本车后轴中心为圆心，逆时针每1°划分一个扇区（具体见图示）。扇区极径距离输出范围0~100m | 0x0 | / |  |  | FRR_L,FLR_L,mADC
ADASCCAN | FRR_L | FLR_FreespaceSectorConfidence215 | Freespace扇区置信度215 | 300 | 50 | 2 | 16 | 2 | 1 | 0 | 0 | 3 | Unsigned | - | 0=低 (%50≤)；1=中（>%50,≤70%)；2=高（>70%）； | 0x0 | / |  |  | FRR_L,FLR_L,mADC
ADASCCAN | FRR_L | FLR_FreespaceSectorKinestate215 | Freespace扇区运动状态215 | 300 | 50 | 2 | 30 | 2 | 1 | 0 | 0 | 3 | Unsigned | - | 0=Unknown；1=Moving；2=Stationary | 0x0 | / |  |  | FRR_L,FLR_L,mADC
ADASCCAN | FRR_L | FLR_FreespaceSectorDistance216 | Freespace扇区距离216 | 300 | 50 | 2 | 36 | 10 | 0.1 | 0 | 0 | 100 | Unsigned | - | 以本车后轴中心为圆心，逆时针每1°划分一个扇区（具体见图示）。扇区极径距离输出范围0~100m | 0x0 | / |  |  | FRR_L,FLR_L,mADC
ADASCCAN | FRR_L | FLR_FreespaceSectorConfidence216 | Freespace扇区置信度216 | 300 | 50 | 2 | 34 | 2 | 1 | 0 | 0 | 3 | Unsigned | - | 0=低 (%50≤)；1=中（>%50,≤70%)；2=高（>70%）； | 0x0 | / |  |  | FRR_L,FLR_L,mADC
ADASCCAN | FRR_L | FLR_FreespaceSectorKinestate216 | Freespace扇区运动状态216 | 300 | 50 | 2 | 32 | 2 | 1 | 0 | 0 | 3 | Unsigned | - | 0=Unknown；1=Moving；2=Stationary | 0x0 | / |  |  | FRR_L,FLR_L,mADC
ADASCCAN | FRR_L | FLR_FreespaceSectorDistance217 | Freespace扇区距离217 | 300 | 50 | 2 | 54 | 10 | 0.1 | 0 | 0 | 100 | Unsigned | - | 以本车后轴中心为圆心，逆时针每1°划分一个扇区（具体见图示）。扇区极径距离输出范围0~100m | 0x0 | / |  |  | FRR_L,FLR_L,mADC
ADASCCAN | FRR_L | FLR_FreespaceSectorConfidence217 | Freespace扇区置信度217 | 300 | 50 | 2 | 52 | 2 | 1 | 0 | 0 | 3 | Unsigned | - | 0=低 (%50≤)；1=中（>%50,≤70%)；2=高（>70%）； | 0x0 | / |  |  | FRR_L,FLR_L,mADC
ADASCCAN | FRR_L | FLR_FreespaceSectorKinestate217 | Freespace扇区运动状态217 | 300 | 50 | 2 | 50 | 2 | 1 | 0 | 0 | 3 | Unsigned | - | 0=Unknown；1=Moving；2=Stationary | 0x0 | / |  |  | FRR_L,FLR_L,mADC
ADASCCAN | FRR_L | FLR_FreespaceSectorDistance218 | Freespace扇区距离218 | 300 | 50 | 2 | 56 | 10 | 0.1 | 0 | 0 | 100 | Unsigned | - | 以本车后轴中心为圆心，逆时针每1°划分一个扇区（具体见图示）。扇区极径距离输出范围0~100m | 0x0 | / |  |  | FRR_L,FLR_L,mADC
ADASCCAN | FRR_L | FLR_FreespaceSectorConfidence218 | Freespace扇区置信度218 | 300 | 50 | 3 | 6 | 2 | 1 | 0 | 0 | 3 | Unsigned | - | 0=低 (%50≤)；1=中（>%50,≤70%)；2=高（>70%）； | 0x0 | / |  |  | FRR_L,FLR_L,mADC
ADASCCAN | FRR_L | FLR_FreespaceSectorKinestate218 | Freespace扇区运动状态218 | 300 | 50 | 3 | 4 | 2 | 1 | 0 | 0 | 3 | Unsigned | - | 0=Unknown；1=Moving；2=Stationary | 0x0 | / |  |  | FRR_L,FLR_L,mADC
ADASCCAN | FRR_L | FLR_FreespaceSectorDistance219 | Freespace扇区距离219 | 300 | 50 | 3 | 10 | 10 | 0.1 | 0 | 0 | 100 | Unsigned | - | 以本车后轴中心为圆心，逆时针每1°划分一个扇区（具体见图示）。扇区极径距离输出范围0~100m | 0x0 | / |  |  | FRR_L,FLR_L,mADC
ADASCCAN | FRR_L | FLR_FreespaceSectorConfidence219 | Freespace扇区置信度219 | 300 | 50 | 3 | 8 | 2 | 1 | 0 | 0 | 3 | Unsigned | - | 0=低 (%50≤)；1=中（>%50,≤70%)；2=高（>70%）； | 0x0 | / |  |  | FRR_L,FLR_L,mADC
ADASCCAN | FRR_L | FLR_FreespaceSectorKinestate219 | Freespace扇区运动状态219 | 300 | 50 | 3 | 22 | 2 | 1 | 0 | 0 | 3 | Unsigned | - | 0=Unknown；1=Moving；2=Stationary | 0x0 | / |  |  | FRR_L,FLR_L,mADC
ADASCCAN | FRR_L | FLR_FreespaceSectorDistance220 | Freespace扇区距离220 | 300 | 50 | 3 | 28 | 10 | 0.1 | 0 | 0 | 100 | Unsigned | - | 以本车后轴中心为圆心，逆时针每1°划分一个扇区（具体见图示）。扇区极径距离输出范围0~100m | 0x0 | / |  |  | FRR_L,FLR_L,mADC
ADASCCAN | FRR_L | FLR_FreespaceSectorConfidence220 | Freespace扇区置信度220 | 300 | 50 | 3 | 26 | 2 | 1 | 0 | 0 | 3 | Unsigned | - | 0=低 (%50≤)；1=中（>%50,≤70%)；2=高（>70%）； | 0x0 | / |  |  | FRR_L,FLR_L,mADC
ADASCCAN | FRR_L | FLR_FreespaceSectorKinestate220 | Freespace扇区运动状态220 | 300 | 50 | 3 | 24 | 2 | 1 | 0 | 0 | 3 | Unsigned | - | 0=Unknown；1=Moving；2=Stationary | 0x0 | / |  |  | FRR_L,FLR_L,mADC
ADASCCAN | FRR_L | FLR_FreespaceSectorDistance221 | Freespace扇区距离221 | 300 | 50 | 3 | 46 | 10 | 0.1 | 0 | 0 | 100 | Unsigned | - | 以本车后轴中心为圆心，逆时针每1°划分一个扇区（具体见图示）。扇区极径距离输出范围0~100m | 0x0 | / |  |  | FRR_L,FLR_L,mADC
ADASCCAN | FRR_L | FLR_FreespaceSectorConfidence221 | Freespace扇区置信度221 | 300 | 50 | 3 | 44 | 2 | 1 | 0 | 0 | 3 | Unsigned | - | 0=低 (%50≤)；1=中（>%50,≤70%)；2=高（>70%）； | 0x0 | / |  |  | FRR_L,FLR_L,mADC
ADASCCAN | FRR_L | FLR_FreespaceSectorKinestate221 | Freespace扇区运动状态221 | 300 | 50 | 3 | 42 | 2 | 1 | 0 | 0 | 3 | Unsigned | - | 0=Unknown；1=Moving；2=Stationary | 0x0 | / |  |  | FRR_L,FLR_L,mADC
ADASCCAN | FRR_L | FLR_FreespaceSectorDistance222 | Freespace扇区距离222 | 300 | 50 | 3 | 48 | 10 | 0.1 | 0 | 0 | 100 | Unsigned | - | 以本车后轴中心为圆心，逆时针每1°划分一个扇区（具体见图示）。扇区极径距离输出范围0~100m | 0x0 | / |  |  | FRR_L,FLR_L,mADC
ADASCCAN | FRR_L | FLR_FreespaceSectorConfidence222 | Freespace扇区置信度222 | 300 | 50 | 3 | 62 | 2 | 1 | 0 | 0 | 3 | Unsigned | - | 0=低 (%50≤)；1=中（>%50,≤70%)；2=高（>70%）； | 0x0 | / |  |  | FRR_L,FLR_L,mADC
ADASCCAN | FRR_L | FLR_FreespaceSectorKinestate222 | Freespace扇区运动状态222 | 300 | 50 | 3 | 60 | 2 | 1 | 0 | 0 | 3 | Unsigned | - | 0=Unknown；1=Moving；2=Stationary | 0x0 | / |  |  | FRR_L,FLR_L,mADC
ADASCCAN | FRR_L | FLR_FreespaceSectorDistance223 | Freespace扇区距离223 | 300 | 50 | 4 | 2 | 10 | 0.1 | 0 | 0 | 100 | Unsigned | - | 以本车后轴中心为圆心，逆时针每1°划分一个扇区（具体见图示）。扇区极径距离输出范围0~100m | 0x0 | / |  |  | FRR_L,FLR_L,mADC
ADASCCAN | FRR_L | FLR_FreespaceSectorConfidence223 | Freespace扇区置信度223 | 300 | 50 | 4 | 0 | 2 | 1 | 0 | 0 | 3 | Unsigned | - | 0=低 (%50≤)；1=中（>%50,≤70%)；2=高（>70%）； | 0x0 | / |  |  | FRR_L,FLR_L,mADC
ADASCCAN | FRR_L | FLR_FreespaceSectorKinestate223 | Freespace扇区运动状态223 | 300 | 50 | 4 | 14 | 2 | 1 | 0 | 0 | 3 | Unsigned | - | 0=Unknown；1=Moving；2=Stationary | 0x0 | / |  |  | FRR_L,FLR_L,mADC
ADASCCAN | FRR_L | FLR_FreespaceSectorDistance224 | Freespace扇区距离224 | 300 | 50 | 4 | 20 | 10 | 0.1 | 0 | 0 | 100 | Unsigned | - | 以本车后轴中心为圆心，逆时针每1°划分一个扇区（具体见图示）。扇区极径距离输出范围0~100m | 0x0 | / |  |  | FRR_L,FLR_L,mADC
ADASCCAN | FRR_L | FLR_FreespaceSectorConfidence224 | Freespace扇区置信度224 | 300 | 50 | 4 | 18 | 2 | 1 | 0 | 0 | 3 | Unsigned | - | 0=低 (%50≤)；1=中（>%50,≤70%)；2=高（>70%）； | 0x0 | / |  |  | FRR_L,FLR_L,mADC
ADASCCAN | FRR_L | FLR_FreespaceSectorKinestate224 | Freespace扇区运动状态224 | 300 | 50 | 4 | 16 | 2 | 1 | 0 | 0 | 3 | Unsigned | - | 0=Unknown；1=Moving；2=Stationary | 0x0 | / |  |  | FRR_L,FLR_L,mADC
ADASCCAN | FRR_L | FLR_FreespaceSectorDistance225 | Freespace扇区距离225 | 300 | 50 | 4 | 38 | 10 | 0.1 | 0 | 0 | 100 | Unsigned | - | 以本车后轴中心为圆心，逆时针每1°划分一个扇区（具体见图示）。扇区极径距离输出范围0~100m | 0x0 | / |  |  | FRR_L,FLR_L,mADC
ADASCCAN | FRR_L | FLR_FreespaceSectorConfidence225 | Freespace扇区置信度225 | 300 | 50 | 4 | 36 | 2 | 1 | 0 | 0 | 3 | Unsigned | - | 0=低 (%50≤)；1=中（>%50,≤70%)；2=高（>70%）； | 0x0 | / |  |  | FRR_L,FLR_L,mADC
ADASCCAN | FRR_L | FLR_FreespaceSectorKinestate225 | Freespace扇区运动状态225 | 300 | 50 | 4 | 34 | 2 | 1 | 0 | 0 | 3 | Unsigned | - | 0=Unknown；1=Moving；2=Stationary | 0x0 | / |  |  | FRR_L,FLR_L,mADC
ADASCCAN | FRR_L | FLR_FreespaceSectorDistance226 | Freespace扇区距离226 | 300 | 50 | 4 | 40 | 10 | 0.1 | 0 | 0 | 100 | Unsigned | - | 以本车后轴中心为圆心，逆时针每1°划分一个扇区（具体见图示）。扇区极径距离输出范围0~100m | 0x0 | / |  |  | FRR_L,FLR_L,mADC
ADASCCAN | FRR_L | FLR_FreespaceSectorConfidence226 | Freespace扇区置信度226 | 300 | 50 | 4 | 54 | 2 | 1 | 0 | 0 | 3 | Unsigned | - | 0=低 (%50≤)；1=中（>%50,≤70%)；2=高（>70%）； | 0x0 | / |  |  | FRR_L,FLR_L,mADC
ADASCCAN | FRR_L | FLR_FreespaceSectorKinestate226 | Freespace扇区运动状态226 | 300 | 50 | 4 | 52 | 2 | 1 | 0 | 0 | 3 | Unsigned | - | 0=Unknown；1=Moving；2=Stationary | 0x0 | / |  |  | FRR_L,FLR_L,mADC
ADASCCAN | FRR_L | FLR_FreespaceSectorDistance227 | Freespace扇区距离227 | 300 | 50 | 4 | 58 | 10 | 0.1 | 0 | 0 | 100 | Unsigned | - | 以本车后轴中心为圆心，逆时针每1°划分一个扇区（具体见图示）。扇区极径距离输出范围0~100m | 0x0 | / |  |  | FRR_L,FLR_L,mADC
ADASCCAN | FRR_L | FLR_FreespaceSectorConfidence227 | Freespace扇区置信度227 | 300 | 50 | 4 | 56 | 2 | 1 | 0 | 0 | 3 | Unsigned | - | 0=低 (%50≤)；1=中（>%50,≤70%)；2=高（>70%）； | 0x0 | / |  |  | FRR_L,FLR_L,mADC
ADASCCAN | FRR_L | FLR_FreespaceSectorKinestate227 | Freespace扇区运动状态227 | 300 | 50 | 5 | 6 | 2 | 1 | 0 | 0 | 3 | Unsigned | - | 0=Unknown；1=Moving；2=Stationary | 0x0 | / |  |  | FRR_L,FLR_L,mADC
ADASCCAN | FRR_L | FLR_FreespaceSectorDistance228 | Freespace扇区距离228 | 300 | 50 | 5 | 12 | 10 | 0.1 | 0 | 0 | 100 | Unsigned | - | 以本车后轴中心为圆心，逆时针每1°划分一个扇区（具体见图示）。扇区极径距离输出范围0~100m | 0x0 | / |  |  | FRR_L,FLR_L,mADC
ADASCCAN | FRR_L | FLR_FreespaceSectorConfidence228 | Freespace扇区置信度228 | 300 | 50 | 5 | 10 | 2 | 1 | 0 | 0 | 3 | Unsigned | - | 0=低 (%50≤)；1=中（>%50,≤70%)；2=高（>70%）； | 0x0 | / |  |  | FRR_L,FLR_L,mADC
ADASCCAN | FRR_L | FLR_FreespaceSectorKinestate228 | Freespace扇区运动状态228 | 300 | 50 | 5 | 8 | 2 | 1 | 0 | 0 | 3 | Unsigned | - | 0=Unknown；1=Moving；2=Stationary | 0x0 | / |  |  | FRR_L,FLR_L,mADC
ADASCCAN | FRR_L | FLR_FreespaceSectorDistance229 | Freespace扇区距离229 | 300 | 50 | 5 | 30 | 10 | 0.1 | 0 | 0 | 100 | Unsigned | - | 以本车后轴中心为圆心，逆时针每1°划分一个扇区（具体见图示）。扇区极径距离输出范围0~100m | 0x0 | / |  |  | FRR_L,FLR_L,mADC
ADASCCAN | FRR_L | FLR_FreespaceSectorConfidence229 | Freespace扇区置信度229 | 300 | 50 | 5 | 28 | 2 | 1 | 0 | 0 | 3 | Unsigned | - | 0=低 (%50≤)；1=中（>%50,≤70%)；2=高（>70%）； | 0x0 | / |  |  | FRR_L,FLR_L,mADC
ADASCCAN | FRR_L | FLR_FreespaceSectorKinestate229 | Freespace扇区运动状态229 | 300 | 50 | 5 | 26 | 2 | 1 | 0 | 0 | 3 | Unsigned | - | 0=Unknown；1=Moving；2=Stationary | 0x0 | / |  |  | FRR_L,FLR_L,mADC
ADASCCAN | FRR_L | FLR_FreespaceSectorDistance230 | Freespace扇区距离230 | 300 | 50 | 5 | 32 | 10 | 0.1 | 0 | 0 | 100 | Unsigned | - | 以本车后轴中心为圆心，逆时针每1°划分一个扇区（具体见图示）。扇区极径距离输出范围0~100m | 0x0 | / |  |  | FRR_L,FLR_L,mADC
ADASCCAN | FRR_L | FLR_FreespaceSectorConfidence230 | Freespace扇区置信度230 | 300 | 50 | 5 | 46 | 2 | 1 | 0 | 0 | 3 | Unsigned | - | 0=低 (%50≤)；1=中（>%50,≤70%)；2=高（>70%）； | 0x0 | / |  |  | FRR_L,FLR_L,mADC
ADASCCAN | FRR_L | FLR_FreespaceSectorKinestate230 | Freespace扇区运动状态230 | 300 | 50 | 5 | 44 | 2 | 1 | 0 | 0 | 3 | Unsigned | - | 0=Unknown；1=Moving；2=Stationary | 0x0 | / |  |  | FRR_L,FLR_L,mADC
ADASCCAN | FRR_L | FLR_FreespaceSectorDistance231 | Freespace扇区距离231 | 300 | 50 | 5 | 50 | 10 | 0.1 | 0 | 0 | 100 | Unsigned | - | 以本车后轴中心为圆心，逆时针每1°划分一个扇区（具体见图示）。扇区极径距离输出范围0~100m | 0x0 | / |  |  | FRR_L,FLR_L,mADC
ADASCCAN | FRR_L | FLR_FreespaceSectorConfidence231 | Freespace扇区置信度231 | 300 | 50 | 5 | 48 | 2 | 1 | 0 | 0 | 3 | Unsigned | - | 0=低 (%50≤)；1=中（>%50,≤70%)；2=高（>70%）； | 0x0 | / |  |  | FRR_L,FLR_L,mADC
ADASCCAN | FRR_L | FLR_FreespaceSectorKinestate231 | Freespace扇区运动状态231 | 300 | 50 | 5 | 62 | 2 | 1 | 0 | 0 | 3 | Unsigned | - | 0=Unknown；1=Moving；2=Stationary | 0x0 | / |  |  | FRR_L,FLR_L,mADC
ADASCCAN | FRR_L | FLR_FreespaceSectorDistance232 | Freespace扇区距离232 | 300 | 50 | 6 | 4 | 10 | 0.1 | 0 | 0 | 100 | Unsigned | - | 以本车后轴中心为圆心，逆时针每1°划分一个扇区（具体见图示）。扇区极径距离输出范围0~100m | 0x0 | / |  |  | FRR_L,FLR_L,mADC
ADASCCAN | FRR_L | FLR_FreespaceSectorConfidence232 | Freespace扇区置信度232 | 300 | 50 | 6 | 2 | 2 | 1 | 0 | 0 | 3 | Unsigned | - | 0=低 (%50≤)；1=中（>%50,≤70%)；2=高（>70%）； | 0x0 | / |  |  | FRR_L,FLR_L,mADC
ADASCCAN | FRR_L | FLR_FreespaceSectorKinestate232 | Freespace扇区运动状态232 | 300 | 50 | 6 | 0 | 2 | 1 | 0 | 0 | 3 | Unsigned | - | 0=Unknown；1=Moving；2=Stationary | 0x0 | / |  |  | FRR_L,FLR_L,mADC
ADASCCAN | FRR_L | FLR_FreespaceSectorDistance233 | Freespace扇区距离233 | 300 | 50 | 6 | 22 | 10 | 0.1 | 0 | 0 | 100 | Unsigned | - | 以本车后轴中心为圆心，逆时针每1°划分一个扇区（具体见图示）。扇区极径距离输出范围0~100m | 0x0 | / |  |  | FRR_L,FLR_L,mADC
ADASCCAN | FRR_L | FLR_FreespaceSectorConfidence233 | Freespace扇区置信度233 | 300 | 50 | 6 | 20 | 2 | 1 | 0 | 0 | 3 | Unsigned | - | 0=低 (%50≤)；1=中（>%50,≤70%)；2=高（>70%）； | 0x0 | / |  |  | FRR_L,FLR_L,mADC
ADASCCAN | FRR_L | FLR_FreespaceSectorKinestate233 | Freespace扇区运动状态233 | 300 | 50 | 6 | 18 | 2 | 1 | 0 | 0 | 3 | Unsigned | - | 0=Unknown；1=Moving；2=Stationary | 0x0 | / |  |  | FRR_L,FLR_L,mADC
ADASCCAN | FRR_L | FLR_FreespaceSectorDistance234 | Freespace扇区距离234 | 300 | 50 | 6 | 24 | 10 | 0.1 | 0 | 0 | 100 | Unsigned | - | 以本车后轴中心为圆心，逆时针每1°划分一个扇区（具体见图示）。扇区极径距离输出范围0~100m | 0x0 | / |  |  | FRR_L,FLR_L,mADC
ADASCCAN | FRR_L | FLR_FreespaceSectorConfidence234 | Freespace扇区置信度234 | 300 | 50 | 6 | 38 | 2 | 1 | 0 | 0 | 3 | Unsigned | - | 0=低 (%50≤)；1=中（>%50,≤70%)；2=高（>70%）； | 0x0 | / |  |  | FRR_L,FLR_L,mADC
ADASCCAN | FRR_L | FLR_FreespaceSectorKinestate234 | Freespace扇区运动状态234 | 300 | 50 | 6 | 36 | 2 | 1 | 0 | 0 | 3 | Unsigned | - | 0=Unknown；1=Moving；2=Stationary | 0x0 | / |  |  | FRR_L,FLR_L,mADC
ADASCCAN | FRR_L | FLR_FreespaceSectorDistance235 | Freespace扇区距离235 | 300 | 50 | 6 | 42 | 10 | 0.1 | 0 | 0 | 100 | Unsigned | - | 以本车后轴中心为圆心，逆时针每1°划分一个扇区（具体见图示）。扇区极径距离输出范围0~100m | 0x0 | / |  |  | FRR_L,FLR_L,mADC
ADASCCAN | FRR_L | FLR_FreespaceSectorConfidence235 | Freespace扇区置信度235 | 300 | 50 | 6 | 40 | 2 | 1 | 0 | 0 | 3 | Unsigned | - | 0=低 (%50≤)；1=中（>%50,≤70%)；2=高（>70%）； | 0x0 | / |  |  | FRR_L,FLR_L,mADC
ADASCCAN | FRR_L | FLR_FreespaceSectorKinestate235 | Freespace扇区运动状态235 | 300 | 50 | 6 | 54 | 2 | 1 | 0 | 0 | 3 | Unsigned | - | 0=Unknown；1=Moving；2=Stationary | 0x0 | / |  |  | FRR_L,FLR_L,mADC
ADASCCAN | FRR_L | FLR_FreespaceSectorDistance236 | Freespace扇区距离236 | 300 | 50 | 6 | 60 | 10 | 0.1 | 0 | 0 | 100 | Unsigned | - | 以本车后轴中心为圆心，逆时针每1°划分一个扇区（具体见图示）。扇区极径距离输出范围0~100m | 0x0 | / |  |  | FRR_L,FLR_L,mADC
ADASCCAN | FRR_L | FLR_FreespaceSectorConfidence236 | Freespace扇区置信度236 | 300 | 50 | 6 | 58 | 2 | 1 | 0 | 0 | 3 | Unsigned | - | 0=低 (%50≤)；1=中（>%50,≤70%)；2=高（>70%）； | 0x0 | / |  |  | FRR_L,FLR_L,mADC
ADASCCAN | FRR_L | FLR_FreespaceSectorKinestate236 | Freespace扇区运动状态236 | 300 | 50 | 6 | 56 | 2 | 1 | 0 | 0 | 3 | Unsigned | - | 0=Unknown；1=Moving；2=Stationary | 0x0 | / |  |  | FRR_L,FLR_L,mADC
ADASCCAN | FRR_L | FLR_FreespaceSectorDistance237 | Freespace扇区距离237 | 300 | 50 | 7 | 14 | 10 | 0.1 | 0 | 0 | 100 | Unsigned | - | 以本车后轴中心为圆心，逆时针每1°划分一个扇区（具体见图示）。扇区极径距离输出范围0~100m | 0x0 | / |  |  | FRR_L,FLR_L,mADC
ADASCCAN | FRR_L | FLR_FreespaceSectorConfidence237 | Freespace扇区置信度237 | 300 | 50 | 7 | 12 | 2 | 1 | 0 | 0 | 3 | Unsigned | - | 0=低 (%50≤)；1=中（>%50,≤70%)；2=高（>70%）； | 0x0 | / |  |  | FRR_L,FLR_L,mADC
ADASCCAN | FRR_L | FLR_FreespaceSectorKinestate237 | Freespace扇区运动状态237 | 300 | 50 | 7 | 10 | 2 | 1 | 0 | 0 | 3 | Unsigned | - | 0=Unknown；1=Moving；2=Stationary | 0x0 | / |  |  | FRR_L,FLR_L,mADC
ADASCCAN | FRR_L | FLR_FreespaceSectorDistance238 | Freespace扇区距离238 | 300 | 50 | 7 | 16 | 10 | 0.1 | 0 | 0 | 100 | Unsigned | - | 以本车后轴中心为圆心，逆时针每1°划分一个扇区（具体见图示）。扇区极径距离输出范围0~100m | 0x0 | / |  |  | FRR_L,FLR_L,mADC
ADASCCAN | FRR_L | FLR_FreespaceSectorConfidence238 | Freespace扇区置信度238 | 300 | 50 | 7 | 30 | 2 | 1 | 0 | 0 | 3 | Unsigned | - | 0=低 (%50≤)；1=中（>%50,≤70%)；2=高（>70%）； | 0x0 | / |  |  | FRR_L,FLR_L,mADC
ADASCCAN | FRR_L | FLR_FreespaceSectorKinestate238 | Freespace扇区运动状态238 | 300 | 50 | 7 | 28 | 2 | 1 | 0 | 0 | 3 | Unsigned | - | 0=Unknown；1=Moving；2=Stationary | 0x0 | / |  |  | FRR_L,FLR_L,mADC
ADASCCAN | FRR_L | FLR_RollingCounter_300 | FLR_300计数器 | 300 | 50 | 7 | 40 | 4 | 1 | 0 | 0 | 15 | unsigned | / | / | 0x0 | / |  |  | FRR_L,FLR_L,mADC
ADASCCAN | FRR_L | FLR_CRCCheck_300 | FLR_300校验和 | 300 | 50 | 7 | 56 | 16 | 1 | 0 | 0 | 65535 | unsigned | / | 16-bit CCITT-FALSE CRC16，Polynomial 1021h；Refer to AUTOSAR <Specification of CRC Routines>CRC校验规则详见《表2_Terms》第38行CRC循环冗余校验 | / | / |  |  | FRR_L,FLR_L,mADC
ADASCCAN | FRR_L | FLR_FreespaceSectorDistance239 | Freespace扇区距离239 | 303 | 50 | 0 | 14 | 10 | 0.1 | 0 | 0 | 100 | Unsigned | - | 以本车后轴中心为圆心，逆时针每1°划分一个扇区（具体见图示）。扇区极径距离输出范围0~100m | 0x0 | / |  |  | FRR_L,FLR_L,mADC
ADASCCAN | FRR_L | FLR_FreespaceSectorConfidence239 | Freespace扇区置信度239 | 303 | 50 | 0 | 12 | 2 | 1 | 0 | 0 | 3 | Unsigned | - | 0=低 (%50≤)；1=中（>%50,≤70%)；2=高（>70%）； | 0x0 | / |  |  | FRR_L,FLR_L,mADC
ADASCCAN | FRR_L | FLR_FreespaceSectorKinestate239 | Freespace扇区运动状态239 | 303 | 50 | 0 | 10 | 2 | 1 | 0 | 0 | 3 | Unsigned | - | 0=Unknown；1=Moving；2=Stationary | 0x0 | / |  |  | FRR_L,FLR_L,mADC
ADASCCAN | FRR_L | FLR_FreespaceSectorDistance240 | Freespace扇区距离240 | 303 | 50 | 0 | 16 | 10 | 0.1 | 0 | 0 | 100 | Unsigned | - | 以本车后轴中心为圆心，逆时针每1°划分一个扇区（具体见图示）。扇区极径距离输出范围0~100m | 0x0 | / |  |  | FRR_L,FLR_L,mADC
ADASCCAN | FRR_L | FLR_FreespaceSectorConfidence240 | Freespace扇区置信度240 | 303 | 50 | 0 | 30 | 2 | 1 | 0 | 0 | 3 | Unsigned | - | 0=低 (%50≤)；1=中（>%50,≤70%)；2=高（>70%）； | 0x0 | / |  |  | FRR_L,FLR_L,mADC
ADASCCAN | FRR_L | FLR_FreespaceSectorKinestate240 | Freespace扇区运动状态240 | 303 | 50 | 0 | 28 | 2 | 1 | 0 | 0 | 3 | Unsigned | - | 0=Unknown；1=Moving；2=Stationary | 0x0 | / |  |  | FRR_L,FLR_L,mADC
ADASCCAN | FRR_L | FLR_RollingCounter_301 | FLR_303计数器 | 303 | 50 | 7 | 40 | 4 | 1 | 0 | 0 | 15 | unsigned | / | / | 0x0 | / |  |  | FRR_L,FLR_L,mADC
ADASCCAN | FRR_L | FLR_CRCCheck_303 | FLR_303校验和 | 303 | 50 | 7 | 56 | 16 | 1 | 0 | 0 | 65535 | unsigned | / | 16-bit CCITT-FALSE CRC16，Polynomial 1021h；Refer to AUTOSAR <Specification of CRC Routines>CRC校验规则详见《表2_Terms》第38行CRC循环冗余校验 | / | / |  |  | FRR_L,FLR_L,mADC
ADASCCAN | FRR_L | MsgCounter_FR | 前右雷达帧计数器 | 2B3 | 50 | 0 | 16 | 24 | 1 | 0 | 0 | 16777215 | Unsigned | / |  | / | / |  |  | FRR_L,FLR_L,mADC
ADASCCAN | FRR_L | PriCounter | 前右有效数计数器 | 2B3 | 50 | 0 | 40 | 24 | 1 | 0 | 0 | 16777215 | Unsigned | / |  | / | / |  |  | FRR_L,FLR_L,mADC
ADASCCAN | FRR_L | EolCal_Status_FR | 下线标定状态 | 2B3 | 50 | 0 | 53 | 3 | 1 | 0 | 0 | 7 | Unsigned | / | 0x0=未开始 0x1=开始 0x2=成功 0x3=失败 0x4= 人工取消 | / | / |  |  | FRR_L,FLR_L,mADC
ADASCCAN | FRR_L | EolCal_FailReasonCode_FR | 下线标定失败原因 | 2B3 | 50 | 0 | 50 | 3 | 1 | 0 | 0 | 7 | Unsigned | / | 0=标定成功（算法） 1=安装角超差(3-5°）（算法） 2=安装角超差（大于5°）（算法） 3=EEprom 写入失败（软件）； 4=预留 | / | / |  |  | FRR_L,FLR_L,mADC
ADASCCAN | FRR_L | EolCal_HoriMntErrOutput_FR | 下线标定水平安装误差值 | 2B3 | 50 | 0 | 56 | 9 | 0.02 | -5 | -5 | 5 | Unsigned | ° |  | / | / |  |  | FRR_L,FLR_L,mADC
ADASCCAN | FRR_L | EolCal_VelErrOutput_FR | 下线标定车速误差值 | 2B3 | 50 | 1 | 0 | 7 | 0.1 | -5 | -5 | 5 | Unsigned | % | 正常值在±3以内 | / | / |  |  | FRR_L,FLR_L,mADC
ADASCCAN | FRR_L | EolCal_PrcssBar_FR | 下线标定进度 | 2B3 | 50 | 1 | 8 | 7 | 1 | 0 | 0 | 100 | Unsigned | % | 标定进度 | / | / |  |  | FRR_L,FLR_L,mADC
ADASCCAN | FRR_L | DiagCal_Status_FR | 售后标定状态 | 2B3 | 50 | 1 | 21 | 3 | 1 | 0 | 0 | 7 | Unsigned | / | 0x0=未开始 0x1=开始 0x2=成功 0x3=失败 0x4= 人工取消 | / | / |  |  | FRR_L,FLR_L,mADC
ADASCCAN | FRR_L | DiagCal_FailReasonCode_FR | 售后标定失败原因 | 2B3 | 50 | 1 | 18 | 3 | 1 | 0 | 0 | 7 | Unsigned | / | 0=标定成功（算法） 1=安装角超差(3-5°）（算法） 2=安装角超差（大于5°）（算法） 3=EEprom 写入失败（软件）； 4=预留 | / | / |  |  | FRR_L,FLR_L,mADC
ADASCCAN | FRR_L | DiagCal_HoriMntErrOutput_FR | 售后标定水平安装误差值 | 2B3 | 50 | 1 | 24 | 9 | 0.02 | -5 | -5 | 5 | Unsigned | ° |  | / | / |  |  | FRR_L,FLR_L,mADC
ADASCCAN | FRR_L | DiagCal_VelErrOutput_FR | 售后车速误差值 | 2B3 | 50 | 1 | 32 | 7 | 0.1 | -5 | -5 | 5 | Unsigned | % | 正常值在±3以内 | / | / |  |  | FRR_L,FLR_L,mADC
ADASCCAN | FRR_L | DiagCal_PrcssBar_FR | 售后标定进度 | 2B3 | 50 | 1 | 40 | 7 | 1 | 0 | 0 | 100 | Unsigned | % | 标定进度 | / | / |  |  | FRR_L,FLR_L,mADC
ADASCCAN | FRR_L | RealTimeCal_Status_FR | 实时标定状态 | 2B3 | 50 | 1 | 53 | 3 | 1 | 0 | 0 | 7 | Unsigned | / | 0x0=未开始 0x1=开始 0x2=成功 0x3=失败 0x4= 人工取消 | / | / |  |  | FRR_L,FLR_L,mADC
ADASCCAN | FRR_L | RealTimeCal_FailReasonCode_FR | 实时标定失败原因 | 2B3 | 50 | 1 | 50 | 3 | 1 | 0 | 0 | 7 | Unsigned | / | 0=标定成功（算法） 1=安装角超差(3-5°）（算法） 2=安装角超差（大于5°）（算法） 3=EEprom 写入失败（软件）； 4=预留 | / | / |  |  | FRR_L,FLR_L,mADC
ADASCCAN | FRR_L | RealTimeCal_HoriMntErrOutput_FR | 实时标定水平安装误差值 | 2B3 | 50 | 1 | 56 | 9 | 0.02 | -5 | -5 | 5 | Unsigned | ° |  | / | / |  |  | FRR_L,FLR_L,mADC
ADASCCAN | FRR_L | RealTimeCal_VelErrOutput_FR | 实时标定车速误差值 | 2B3 | 50 | 2 | 0 | 7 | 0.1 | -5 | -5 | 5 | Unsigned | % | 正常值在±3以内 | / | / |  |  | FRR_L,FLR_L,mADC
ADASCCAN | FRR_L | RealTimeCal_PrcssBar_FR | 实时标定进度 | 2B3 | 50 | 2 | 8 | 7 | 1 | 0 | 0 | 100 | Unsigned | % | 标定进度 | / | / |  |  | FRR_L,FLR_L,mADC
ADASCCAN | mADC | ADC_SenceMode | 当前场景模式 | 152 | 10 | 2 | 2 | 2 | 1 | 0 | 0 | 3 | Unsigned |  | 0x0：unkown 0x1：地库模式 0x2：非地库模式 0x3：Reserved | 0x0 | 0x0 |  |  | mADC,FLR_L,FRR_L | mADC自发
ADASCCAN | mADC | ACC_FCWSettingStatus | FCW设置状态 | 152 | 10 | 0 | 28 | 3 | 1 | 0 | 0 | 7 | Unsigned | / | 0x0=early；0x1=normal；0x2=late；0x3=Off；0x4~0x7=Reserved | 0x1 | / | INFO_GW_35E P_GW_35E B_GW_35E | ACC 主控则ACC发送，LAS 主控则LAS发送 | mADC,FLR_L,FRR_L | mADC自发
ADASCCAN | mADC | ACC_AEBEnable | AEB使能开关状态 | 152 | 10 | 0 | 26 | 1 | 1 | 0 | 0 | 1 | Unsigned | / | 0x0=off；0x1=on； | 0x1 | / | INFO_GW_35E P_GW_35E B_GW_35E | ACC 主控则ACC发送，LAS 主控则LAS发送 | mADC,FLR_L,FRR_L | mADC自发
ADASCCAN | mADC | ADC_CRCCheck_152 | ADC_152校验和 | 152 | 10 | 7 | 56 | 16 | 1 | 0 | 0 | 65535 | unsigned | / | 16-bit CCITT-FALSE CRC16，Polynomial 1021h Refer to AUTOSAR <Specification of CRC Routines> | / | / | / | / | mADC,FLR_L,FRR_L | mADC自发
ADASCCAN | mADC | ADC_RollingCounter_152 | ADC_152计数器 | 152 | 10 | 7 | 40 | 4 | 1 | 0 | 0 | 15 | unsigned | / | / | 0x0 | / | / | / | mADC,FLR_L,FRR_L | mADC自发
ADASCCAN | mADC | AD_SYNC_Type | AD时间同步类型 | 51C | Event | 0 | 0 | 8 | 1 | 0 | 0 | 255 | Unsigned |  | 0x20=SYNC； 0x28=FUP； | 0x0 | / |  |  | mADC,FLR_L,FRR_L | mADC自发
ADASCCAN | mADC | AD_SYNC_CRC | AD时间同步校验 | 51C | Event | 0 | 8 | 8 | 1 | 0 | 0 | 255 | Unsigned |  |  | 0x0 | / |  |  | mADC,FLR_L,FRR_L | mADC自发
ADASCCAN | mADC | AD_SYNC_Sequence | AD时间同步序计数器 | 51C | Event | 0 | 16 | 4 | 1 | 0 | 0 | 15 | Unsigned |  | 时间同步序计数器 | 0x0 | / |  |  | mADC,FLR_L,FRR_L | mADC自发
ADASCCAN | mADC | AD_SYNC_TimeDomain | AD时间同步时间域 | 51C | Event | 0 | 20 | 4 | 1 | 0 | 0 | 15 | Unsigned |  | 时间同步域 | 0x0 | / |  |  | mADC,FLR_L,FRR_L | mADC自发
ADASCCAN | mADC | AD_SYNC_UserByte_OVS_SGW | AD时间同步用户_溢出_SGW字节 | 51C | Event | 0 | 24 | 8 | 1 | 0 | 0 | 255 | Unsigned |  | Type0x20=SYNC.用户自定义数据，默认为0； Type=0x28=FUP.； bit1-bit0=OVS(Overflow of seconds)； bit2=SGW； bit7-bit3=reserved。 | 0x0 | / |  |  | mADC,FLR_L,FRR_L | mADC自发
ADASCCAN | mADC | AD_SYNC_Sync_Time | AD时间同步时间 | 51C | Event | 0 | 56 | 32 | 1 | 0 | 0 | 4290000000 | Unsigned |  | Type0x20=SYNC. SyncTimeSec = 32bit LSB of the 48 bits Seconds part of the time； Type0x28=FUP.SyncTimeNSec = 32 bit time stamp in nanoseconds； | 0x0 | / |  |  | mADC,FLR_L,FRR_L | mADC自发
ADASCCAN | mADC | SAS_Calibrated | SAS标定状态 | 180 | 10 | 0 | 29 | 1 | 1 | 0 | 0 | 1 | Unsigned | / | 0x0=Calibrated； 0x1= Not Calibrated | 0x0 | / | CHS_EPS_180 | / | mADC,FLR_L,FRR_L | mADC报文转发公CAN
ADASCCAN | mADC | SAS_SASFailure | 转角传感器失效 | 180 | 10 | 0 | 30 | 1 | 1 | 0 | 0 | 1 | Unsigned | / | 0x0=No Failure；0x1 =Failure | 0x0 | 0x1 | CHS_EPS_180 | / | mADC,FLR_L,FRR_L | mADC报文转发公CAN
ADASCCAN | mADC | SAS_RollingCounter | 转角报文计数信号 | 180 | 10 | 0 | 48 | 4 | 1 | 0 | 0 | 15 | Unsigned | / | message counter | 0x0 | / | CHS_EPS_180 | / | mADC,FLR_L,FRR_L | mADC报文转发公CAN
ADASCCAN | mADC | SAS_CRCCheck | SAS_180校验和 | 180 | 10 | 0 | 56 | 8 | 1 | 0 | 0 | 255 | Unsigned | / | 8 bit CRC after SAE J1850 according to scheme(c-code), is generated over Byte 0 to Byte 6 | / | / | CHS_EPS_180 | / | mADC,FLR_L,FRR_L | mADC报文转发公CAN
ADASCCAN | mADC | SAS_SteeringAngle | 转向角度 | 180 | 10 | 0 | 8 | 16 | 0.1 | 0 | -780 | 780 | Signed | degree | 方向盘往零点左转为正，零点右转为负 Steering wheel angle (N = value of the message) = = N × 0.1 , for 0 < N ≤ 32767 = (N-65536) × 0.1 , for N ＞ 32767 Note= that Clockwise rotation is ‘-‘ and anti-Clockwise rotation is ‘+‘ | 0x0 (物理值0) | 0x7FFF (3276.7) | CHS_EPS_180 | APA配置接收方无BDC | mADC,FLR_L,FRR_L | mADC报文转发公CAN
ADASCCAN | mADC | SAS_SteeringAngleSpeed | 转角速度 | 180 | 10 | 0 | 16 | 8 | 4 | 0 | 0 | 1016 | Unsigned | deg/s | 方向盘往零点左转为正，零点右转为负 SteeringAngleSpeed (N = value of the message) = = N × 4 , for 0 < N ≤ 254 = error signaled , for N > 254 | 0x0 | 0xFF (1020) | CHS_EPS_180 | / | mADC,FLR_L,FRR_L | mADC报文转发公CAN
ADASCCAN | mADC | SAS_SteeringAngleValid | 转向角度失效信号 | 180 | 10 | 0 | 31 | 1 | 1 | 0 | 0 | 1 | Unsigned | / | 0x0 =Valid；0x1=Invalid | 0x0 | 0x1 | CHS_EPS_180 | / | mADC,FLR_L,FRR_L | mADC报文转发公CAN
ADASCCAN | mADC | GW_OTAmode | OTA模式 | 320 | 100 | 0 | 52 | 4 | 1 | 0 | 0 | 15 | Unsigned | / | 0x0=OTAinactive； 0x1=OTAmode1-车内升级安全执行中； 0x2= OTAmode2-车外升级安全执行中； 0x3=OTAmode3-Reserved； 0x4=OTAmode4-车内升级非安全执行中； 0x5=OTAmode5-车外升级非安全执行中； 0x6=OTAmode6-车内升级条件检测中； 0x7=OTAmode7-车外升级条件检测中； 0x7-0xF=Reserved； | 0x0 | 0x0 | GW自发 | 与GW_OTAmode_Cntr分配到1个字节 | mADC,FLR_L,FRR_L | mADC报文转发公CAN
ADASCCAN | mADC | GW_OTAmode_Cntr | OTA模式信号计数器 | 320 | 100 | 0 | 17 | 4 | 1 | 0 | 0 | 15 | Unsigned | / | GW_OTAmode信号计数器 | 0x0 | 0x0 | GW自发 | 与GW_OTAmode分配到1个字节 | mADC,FLR_L,FRR_L | mADC报文转发公CAN
ADASCCAN | mADC | GW_OTAmode_Chks | OTA模式信号校验和 | 320 | 100 | 0 | 0 | 8 | 1 | 0 | 0 | 255 | Unsigned | / | GW_OTAmode信号校验和 | 0x0 | 0x0 | GW自发 | 与GW_OTAmode分配到一个ID的相邻字节 | mADC,FLR_L,FRR_L | mADC报文转发公CAN
ADASCCAN | mADC | GW_ResetReq | 网关复位请求 | 320 | 100 | 0 | 25 | 7 | 1 | 0 | 0 | 127 | Unsigned | / | 0x0 =Valid； 0x1 =THU；0x2 = AMP； 0x3 =ADS/ADC；0x4= FC/LAS；0x5=FR/ACC； 0x6=FLR；0x7 =FRR；0x8=RLR/LCDAL；0x9=RRR/LCDAR；0xA=LVSM；0xB=INS；0xC=APA；0xD=BCML/BCM；0xE=GW/BCMR；0xF=EMS；0x10=PCU；0x11=BMS；0x12=PEU；0x13=OBC；0x14=TCU；0x15=IPUMP；0x16=ACM；0x17=ESL；0x18=PTS；0x19=ESCL；0x1A=TMS/AC；0x1B=DKC/RFBT/BLEM；0x1C=WLCM；0x1D=EPBI；0x1E=IBCU；0x1F=RBM；0x20=EPS；0x21=EPS2；0x22=DSM；0x23=IP；0x24=SLCM；0x25=HUD；0x26=GPEU；0x27=PDU；0x28=RPEU；0x29=VMC；0x2B=DPEU； 0x2C=NFC-Enter；0x2D=PATC；0x2E=VMC2；0x2F=RCCS；0x30=TRM；0x31=PDCU； 0x32=BDCR； 0x33=mADC； 0x34=EPB；0x35=EVCC；0x36=HLM；0x37=CTMU；0x38=HRM；0x39=RLM；0x40~0x7E=Reserve；0x7F=Invalid； | 0x0 | 0x7F | GW自发 |  | mADC,FLR_L,FRR_L | mADC报文转发公CAN
ADASCCAN | mADC | HU_LocalTimeYear | 本地时间年 | 516 | 1000 | 1 | 48 | 8 | 1 | 2013 | 2013 | 2268 | Unsigned | year | / | 0x0 | 0x0 | ADASA_GW_516 | / | mADC,FLR_L,FRR_L | mADC报文转发公CAN
ADASCCAN | mADC | HU_LocalTimeMonth | 本地时间月 | 516 | 1000 | 1 | 8 | 4 | 1 | 0 | 1 | 12 | Unsigned | month | / | 0x1 | 0x1 | ADASA_GW_516 | / | mADC,FLR_L,FRR_L | mADC报文转发公CAN
ADASCCAN | mADC | HU_LocalTimeDate | 本地时间日 | 516 | 1000 | 1 | 16 | 5 | 1 | 0 | 1 | 31 | Unsigned | day | / | 0x1 | 0x1 | ADASA_GW_516 | / | mADC,FLR_L,FRR_L | mADC报文转发公CAN
ADASCCAN | mADC | HU_LocalTimeHour | 本地时间时 | 516 | 1000 | 1 | 24 | 5 | 1 | 0 | 0 | 23 | Unsigned | hour | / | 0x0 | 0x0 | ADASA_GW_516 | / | mADC,FLR_L,FRR_L | mADC报文转发公CAN
ADASCCAN | mADC | HU_LocalTimeMinute | 本地时间分 | 516 | 1000 | 1 | 32 | 6 | 1 | 0 | 0 | 59 | Unsigned | minute | / | 0x0 | 0x0 | ADASA_GW_516 | / | mADC,FLR_L,FRR_L | mADC报文转发公CAN
ADASCCAN | mADC | HU_LocalTimeSecond | 本地时间秒 | 516 | 1000 | 1 | 40 | 6 | 1 | 0 | 0 | 59 | Unsigned | second | / | 0x0 | 0x0 | ADASA_GW_516 | / | mADC,FLR_L,FRR_L | mADC报文转发公CAN
ADASCCAN | mADC | HU_LocalTimeValid | 本地时间有效位 | 516 | 1000 | 1 | 7 | 1 | 1 | 0 | 0 | 1 | Unsigned | / | 0x0=Valid； 0x1=Not Valid | 0x0 | 0x1 | ADASA_GW_516 | / | mADC,FLR_L,FRR_L | mADC报文转发公CAN
ADASCCAN | mADC | IP_TotalOdometer | 总里程信号 | 530 | 500 | 0 | 32 | 24 | 0.1 | 0 | 0 | 999999 | Unsigned | Km | / | LastValue | 0xFFFFFF | ADASA_GW_530 | GW报文转发 | mADC,FLR_L,FRR_L | mADC报文转发公CAN
ADASCCAN | mADC | ESP_LatAccel | 横向加速度 | 15D | 20 | 0 | 16 | 8 | 0.1 | -12.7 | -12.7 | 12.7 | unsigned | m/s2 | / | 0x0 | 0xFF | B_SRS_15D | / | mADC,FLR_L,FRR_L | mADC报文转发公CAN
ADASCCAN | mADC | ESP_LatAccelValid | 横向加速度有效位 | 15D | 20 | 0 | 2 | 2 | 1 | 0 | 0 | 3 | unsigned |  | 0x0=Initializing；0x1=Valid；0x2=Invalid；0x3=Reserved | 0x0 | / | B_SRS_15D | / | mADC,FLR_L,FRR_L | mADC报文转发公CAN
ADASCCAN | mADC | ESP_LongAccel | 纵向加速度 | 15D | 20 | 0 | 38 | 10 | 0.03125 | -16 | -16 | 15.9062 | Unsigned | m/s2 | / | 0x0 | 0x3FF | B_SRS_15D | / | mADC,FLR_L,FRR_L | mADC报文转发公CAN
ADASCCAN | mADC | ESP_LongAccelValid | 纵向加速度有效位 | 15D | 20 | 0 | 0 | 2 | 1 | 0 | 0 | 3 | unsigned |  | 0x0=Initializing；0x1=Valid；0x2=Invalid；0x3=Reserved | 0x0 | / | B_SRS_15D | / | mADC,FLR_L,FRR_L | mADC报文转发公CAN
ADASCCAN | mADC | ESP_YawRate | 偏航率 | 15D | 20 | 0 | 40 | 14 | 0.01 | -81.91 | -81.91 | 81.91 | Unsigned | degree/s | / | 0x0 | 0x3FFF | B_SRS_15D | / | mADC,FLR_L,FRR_L | mADC报文转发公CAN
ADASCCAN | mADC | ESP_YawRateValid | 偏航率有效位 | 15D | 20 | 0 | 4 | 2 | 1 | 0 | 0 | 3 | unsigned |  | 0x0=Initializing；0x1=Valid；0x2=Invalid；0x3=Reserved | 0x0 | / | B_SRS_15D | / | mADC,FLR_L,FRR_L | mADC报文转发公CAN
ADASCCAN | mADC | ESP_IMUCalibrated | 惯性信号标定状态 | 15D | 20 | 0 | 6 | 1 | 1 | 0 | 0 | 1 | unsigned |  | 0x0=Calibrated；0x1=Not Calibrated | 0x0 | / | B_SRS_15D | / | mADC,FLR_L,FRR_L | mADC报文转发公CAN
ADASCCAN | mADC | ESP_RollingCounter_278 | ESP_278计数器 | 15D | 20 | 0 | 48 | 4 | 1 | 0 | 0 | 15 | Unsigned | / | Rolling counter | 0x0 | / | B_SRS_15D | / | mADC,FLR_L,FRR_L | mADC报文转发公CAN
ADASCCAN | mADC | ESP_CRCCheck_278 | ESP_278校验和 | 15D | 20 | 0 | 56 | 8 | 1 | 0 | 0 | 255 | Unsigned | / | CRCCheck_SAE_J1850_2001，多项式采用X8+X4+X3+X2+1 | / | / | B_SRS_15D | / | mADC,FLR_L,FRR_L | mADC报文转发公CAN
ADASCCAN | mADC | ESP_CRCCheck_278 | ESP_278校验和 | 278 | 20 | 0 | 56 | 8 | 1 | 0 | 0 | 255 | Unsigned | / | CRCCheck_SAE_J1850_2001，多项式采用X8+X4+X3+X2+1 | / | / | B_SRS_278 或CHS_EPBi_278 | / | mADC,FLR_L,FRR_L | 惯导信号由0x278输出项目，和15D报文二选一
ADASCCAN | mADC | ESP_LatAccel | 横向加速度 | 278 | 20 | 0 | 16 | 8 | 0.1 | -12.7 | -12.7 | 12.7 | unsigned | m/s2 | / | 0x0 | 0xFF | B_SRS_278 或CHS_EPBi_278 | 右正左负（举例理解=水平路面向 右转弯时，发正值。反之发负值） | mADC,FLR_L,FRR_L | 惯导信号由0x278输出项目，和15D报文二选一
ADASCCAN | mADC | ESP_LongAccel | 纵向加速度 | 278 | 20 | 0 | 38 | 10 | 0.03125 | -16 | -16 | 15.9062 | Unsigned | m/s2 | / | 0x0 | 0x3FF | B_SRS_278 或CHS_EPBi_278 | 举例理解=水平路面直线加速 时，发正值。反之发负值。 | mADC,FLR_L,FRR_L | 惯导信号由0x278输出项目，和15D报文二选一
ADASCCAN | mADC | ESP_RollingCounter_278 | ESP_278计数器 | 278 | 20 | 0 | 48 | 4 | 1 | 0 | 0 | 15 | Unsigned | / | Rolling counter | 0x0 | / | B_SRS_278 或CHS_EPBi_278 | / | mADC,FLR_L,FRR_L | 惯导信号由0x278输出项目，和15D报文二选一
ADASCCAN | mADC | ESP_YawRate | 偏航率 | 278 | 20 | 0 | 40 | 14 | 0.01 | -81.91 | -81.91 | 81.91 | Unsigned | degree/s | / | 0x0 | 0x3FFF | B_SRS_278 或CHS_EPBi_278 | 右正左负（举例理解=水平路面向 右转弯时，发正值。反之发负值） | mADC,FLR_L,FRR_L | 惯导信号由0x278输出项目，和15D报文二选一
ADASCCAN | mADC | ESP_YawRateValid | 偏航率有效位 | 278 | 20 | 0 | 55 | 1 | 1 | 0 | 0 | 1 | Unsigned | / | 0x0=Valid；0x1=Invalid； | 0x0 | / | B_SRS_278 或CHS_EPBi_278 | / | mADC,FLR_L,FRR_L | 惯导信号由0x278输出项目，和15D报文二选一
ADASCCAN | mADC | ESP_VehicleSpeed | 车速信号 | 17A | 10 | 0 | 40 | 13 | 0.05625 | 0 | 0 | 360 | unsigned | km/h | 0x0~0x1900=0~360km/h； 0x1901～0x1FFE=Reserved； 0x1FFF=Invalid | 0x0 | 0x1FFF | P_GW_187 | TCU接收为DCT专用 | mADC,FLR_L,FRR_L | mADC报文转发公CAN
ADASCCAN | mADC | ESP_VehicleSpeedValid | 车速有效 | 17A | 10 | 0 | 37 | 1 | 1 | 0 | 0 | 1 | unsigned | / | 0x0=Valid；0x1=NotValid | 0x0 | 0x1 | P_GW_187 | TCU接收为DCT专用 | mADC,FLR_L,FRR_L | mADC报文转发公CAN
ADASCCAN | mADC | ESP_ABSActiveStatus | ABS工作状态 | 17A | 10 | 0 | 7 | 1 | 1 | 0 | 0 | 1 | unsigned | / | 0x0=NotActive；0x1=Active | 0x0 | / | P_GW_187 | / | mADC,FLR_L,FRR_L | mADC报文转发公CAN
ADASCCAN | mADC | ESP_ABSFailStatus | ABS故障 | 17A | 10 | 0 | 3 | 1 | 1 | 0 | 0 | 1 | unsigned | / | 0x0=Noerror；0x1=Error | 0x0 | / | P_GW_187 | / | mADC,FLR_L,FRR_L | mADC报文转发公CAN
ADASCCAN | mADC | ESP_ESPActiveStatus | ESP工作状态 | 17A | 10 | 0 | 0 | 1 | 1 | 0 | 0 | 1 | unsigned | / | 0x0=NotActive；0x1=Active | 0x0 | / | P_GW_187 | TCU接收为DCT专用 | mADC,FLR_L,FRR_L | mADC报文转发公CAN
ADASCCAN | mADC | ESP_ESPFunctionStatus | ESP功能开启状态 | 17A | 10 | 0 | 1 | 1 | 1 | 0 | 0 | 1 | unsigned | / | 0x0=OFF；0x1=ON | 0x1 | / | P_GW_187 | / | mADC,FLR_L,FRR_L | mADC报文转发公CAN
ADASCCAN | mADC | ESP_TCSFailStatus | TCS/ESP故障 | 17A | 10 | 0 | 4 | 1 | 1 | 0 | 0 | 1 | unsigned | / | 0x0=Noerror；0x1=Error | 0x0 | / | P_GW_187 | / | mADC,FLR_L,FRR_L | mADC报文转发公CAN
ADASCCAN | mADC | ESP_VehicleStandstill | 车辆静止 | 20B | 20 | 4 | 11 | 1 | 1 | 0 | 0 | 1 | unsigned | / | 0x0=notstandstill；0x1=standstill | 0x0 | / | P_EPBi_277 | APA配置接收方无BDC | mADC,FLR_L,FRR_L | mADC报文转发公CAN
ADASCCAN | mADC | ESP_VehicleStandstillVld | 车辆静止有效 | 20B | 20 | 4 | 30 | 1 | 1 | 0 | 0 | 1 | Unsigned | / | 0x0=valid； 0x1=Invalid | 0x0 | / | NA |  | mADC,FLR_L,FRR_L | mADC报文转发公CAN
ADASCCAN | mADC | IBCU_BrkPedoplStsGb | IBCU制动踏板状态(国标) | 20B | 20 | 4 | 32 | 8 | 1 | 0 | 0 | 255 | Unsigned | % | 0x0= 制动未踩下；0x65= 制动踩下；0xFE=异常； | 0x0 | 0xFF | / | / | mADC,FLR_L,FRR_L | mADC报文转发公CAN
ADASCCAN | mADC | IBCU_BrkPedlStsGbVld | IBCU制动踏板状态（国标）有效 | 20B | 20 | 4 | 46 | 2 | 1 | 0 | 0 | 2 | Unsigned |  | 0x0=NotInitialized；0x1=Normal；0x2=Invalid | 0x0 | 0x2 | / | / | mADC,FLR_L,FRR_L | mADC报文转发公CAN
ADASCCAN | mADC | Wheel_Speed_FL_Data | 左前轮速信号 | 20B | 20 | 0 | 24 | 13 | 0.05625 | 0 | 0 | 360 | unsigned | km/h | / | 0x0 | 0x1FFF | CHS_IBCU_20B或CHS_EPBi_20B P_GW_206 | APA配置接收方无BDC | mADC,FLR_L,FRR_L | mADC报文转发公CAN
ADASCCAN | mADC | Wheel_Speed_FL_Direction | 左前轮方向信号 | 20B | 20 | 0 | 21 | 2 | 1 | 0 | 0 | 3 | unsigned | / | 0x0=Forward；0x1=backward；0x2=Standstill；0x3=Invalid | 0x0 | 0x3 | CHS_IBCU_20B或CHS_EPBi_20B P_GW_206 | APA配置接收方无BDC | mADC,FLR_L,FRR_L | mADC报文转发公CAN
ADASCCAN | mADC | Wheel_Speed_FL_Pulse | 左前轮速脉冲 | 20B | 20 | 3 | 16 | 8 | 1 | 0 | 0 | 254 | unsigned | / | / | 0x0 | 0xFF | CHS_IBCU/EPBi_20B | All4wheelpulsesignalsaresentbyABSwithoutfiltering.Theriseedgeandfalledgearebothcountedinit,thewheelpulsemustbesequentialintheway0,1,2…254,0,4… | mADC,FLR_L,FRR_L | mADC报文转发公CAN
ADASCCAN | mADC | Wheel_Speed_FL_Valid_Data | 左前轮速数据有效 | 20B | 20 | 0 | 23 | 1 | 1 | 0 | 0 | 1 | unsigned | / | 0x0=Valid；0x1=NotValid | 0x0 | 0x1 | CHS_IBCU_20B或CHS_EPBi_20B P_GW_206 | / | mADC,FLR_L,FRR_L | mADC报文转发公CAN
ADASCCAN | mADC | Wheel_Speed_FR_Data | 右前轮速信号 | 20B | 20 | 0 | 8 | 13 | 0.05625 | 0 | 0 | 360 | unsigned | km/h | / | 0x0 | 0x1FFF | CHS_IBCU_20B或CHS_EPBi_20B P_GW_206 | APA配置接收方无BDC | mADC,FLR_L,FRR_L | mADC报文转发公CAN
ADASCCAN | mADC | Wheel_Speed_FR_Direction | 右前轮方向信号 | 20B | 20 | 0 | 5 | 2 | 1 | 0 | 0 | 3 | unsigned | / | 0x0=Forward；0x1=backward；0x2=Standstill；0x3=Invalid | 0x0 | 0x3 | CHS_IBCU_20B或CHS_EPBi_20B P_GW_206 | APA配置接收方无BDC | mADC,FLR_L,FRR_L | mADC报文转发公CAN
ADASCCAN | mADC | Wheel_Speed_FR_Pulse | 右前轮速脉冲 | 20B | 20 | 3 | 24 | 8 | 1 | 0 | 0 | 254 | unsigned | / | / | 0x0 | 0xFF | CHS_IBCU/EPBi_20B | All4wheelpulsesignalsaresentbyABSwithoutfiltering.Theriseedgeandfalledgearebothcountedinit,thewheelpulsemustbesequentialintheway0,1,2…254,0,3… | mADC,FLR_L,FRR_L | mADC报文转发公CAN
ADASCCAN | mADC | Wheel_Speed_FR_Valid_Data | 右前轮速数据有效 | 20B | 20 | 0 | 7 | 1 | 1 | 0 | 0 | 1 | unsigned | / | 0x0=Valid；0x1=NotValid | 0x0 | 0x1 | CHS_IBCU_20B或CHS_EPBi_20B P_GW_206 | / | mADC,FLR_L,FRR_L | mADC报文转发公CAN
ADASCCAN | mADC | Wheel_Speed_RL_Data | 左后轮速信号 | 20B | 20 | 1 | 24 | 13 | 0.05625 | 0 | 0 | 360 | unsigned | km/h | / | 0x0 | 0x1FFF | CHS_IBCU_20B或 CHS_EPBi_20B P_GW_208 | APA配置接收方无BDC | mADC,FLR_L,FRR_L | mADC报文转发公CAN
ADASCCAN | mADC | Wheel_Speed_RL_Direction | 左后轮方向信号 | 20B | 20 | 1 | 21 | 2 | 1 | 0 | 0 | 3 | unsigned | / | 0x0=Forward；0x1=backward；0x2=Standstill；0x3=Invalid | 0x0 | 0x3 | CHS_IBCU_20B或 CHS_EPBi_20B P_GW_208 | APA配置接收方无BDC | mADC,FLR_L,FRR_L | mADC报文转发公CAN
ADASCCAN | mADC | Wheel_Speed_RL_Pulse | 左后轮速脉冲 | 20B | 20 | 3 | 40 | 8 | 1 | 0 | 0 | 254 | unsigned | / | / | 0x0 | 0xFF | P_GW_258 | All4wheelpulsesignalsaresentbyABSwithoutfiltering.Theriseedgeandfalledgearebothcountedinit,thewheelpulsemustbesequentialintheway0,1,2…254,0,2… | mADC,FLR_L,FRR_L | mADC报文转发公CAN
ADASCCAN | mADC | Wheel_Speed_RL_Valid_Data | 左后轮速数据有效 | 20B | 20 | 1 | 23 | 1 | 1 | 0 | 0 | 1 | unsigned | / | 0x0=Valid；0x1=NotValid | 0x0 | 0x1 | CHS_IBCU_20B或 CHS_EPBi_20B P_GW_208 | / | mADC,FLR_L,FRR_L | mADC报文转发公CAN
ADASCCAN | mADC | Wheel_Speed_RR_Data | 右后轮速信号 | 20B | 20 | 1 | 8 | 13 | 0.05625 | 0 | 0 | 360 | unsigned | km/h | / | 0x0 | 0x1FFF | CHS_IBCU_20B或 CHS_EPBi_20B P_GW_208 | APA配置接收方无BDC | mADC,FLR_L,FRR_L | mADC报文转发公CAN
ADASCCAN | mADC | Wheel_Speed_RR_Direction | 右后轮方向信号 | 20B | 20 | 1 | 5 | 2 | 1 | 0 | 0 | 3 | unsigned | / | 0x0=Forward；0x1=backward；0x2=Standstill；0x3=Invalid | 0x0 | / | CHS_IBCU_20B或 CHS_EPBi_20B P_GW_208 | APA配置接收方无BDC | mADC,FLR_L,FRR_L | mADC报文转发公CAN
ADASCCAN | mADC | Wheel_Speed_RR_Pulse | 右后轮速脉冲 | 20B | 20 | 3 | 32 | 8 | 1 | 0 | 0 | 254 | unsigned | / | / | 0x0 | 0xFF | P_GW_258 | All4wheelpulsesignalsaresentbyABSwithoutfiltering.Theriseedgeandfalledgearebothcountedinit,thewheelpulsemustbesequentialintheway0,1,2…254,0,1… | mADC,FLR_L,FRR_L | mADC报文转发公CAN
ADASCCAN | mADC | Wheel_Speed_RR_Valid_Data | 右后轮速数据有效 | 20B | 20 | 1 | 7 | 1 | 1 | 0 | 0 | 1 | unsigned | / | 0x0=Valid；0x1=NotValid | 0x0 | 0x1 | CHS_IBCU_20B或 CHS_EPBi_20B P_GW_208 | / | mADC,FLR_L,FRR_L | mADC报文转发公CAN
ADASCCAN | mADC | ESP_OnlyABSActive | ABS激活 | 20B | 20 | 4 | 8 | 1 | 1 | 0 | 0 | 1 | unsigned | / | 0x0=NotActive；0x1=Active | 0x0 | / | P_EPBi_277 | / | mADC,FLR_L,FRR_L | mADC报文转发公CAN
ADASCCAN | mADC | ESP_TCSActive | TCS激活 | 20B | 20 | 4 | 9 | 1 | 1 | 0 | 0 | 1 | unsigned | / | 0x0=NotActive；0x1=Active | 0x0 | / | P_EPBi_277 | / | mADC,FLR_L,FRR_L | mADC报文转发公CAN
ADASCCAN | mADC | ESP_VDCActive | VDC激活 | 20B | 20 | 4 | 10 | 1 | 1 | 0 | 0 | 1 | unsigned | / | 0x0=NotActive；0x1=Active | 0x0 | / | P_EPBi_277 | / | mADC,FLR_L,FRR_L | mADC报文转发公CAN
ADASCCAN | mADC | ESP_AEBAvailable | AEB(自动紧急制动)可用 | 20B | 20 | 4 | 2 | 1 | 1 | 0 | 0 | 1 | unsigned | / | 0x0=notavailable；0x1=available | 0x0 | / | P_EPBi_277 CHS_IBCU_20B或CHS_EPBi_20B | ACC 主控则ACC接收，LAS 主控则LAS接收 | mADC,FLR_L,FRR_L | mADC报文转发公CAN
ADASCCAN | mADC | ESP_AEBdecActive | AEB(自动紧急制动)激活 | 20B | 20 | 4 | 1 | 1 | 1 | 0 | 0 | 1 | unsigned | / | 0x0=notactive；0x1=active | 0x0 | / | P_EPBi_277 CHS_IBCU_20B或CHS_EPBi_20B | ACC 主控则ACC接收，LAS 主控则LAS接收 | mADC,FLR_L,FRR_L | mADC报文转发公CAN
ADASCCAN | mADC | ESP_BrakeForce | 制动系统压力 | 20B | 20 | 4 | 7 | 1 | 1 | 0 | 0 | 1 | unsigned | / | 0x0=nobrakeforce；0x1=havebrakeforce | 0x0 | / | P_EPBi_277 | APA配置接收方无BDC | mADC,FLR_L,FRR_L | mADC报文转发公CAN
ADASCCAN | mADC | ESP_CRCCheck_20B | ESP_20B校验和 | 20B | 20 | 7 | 56 | 16 | 1 | 0 | 0 | 65535 | unsigned | / | 16-bit CCITT-FALSE CRC16，Polynomial 1021h Refer to AUTOSAR <Specification of CRC Routines> | / | / | / | / | mADC,FLR_L,FRR_L | mADC报文转发公CAN
ADASCCAN | mADC | ESP_RollingCounter_20B | ESP_20B计数器 | 20B | 20 | 7 | 40 | 4 | 1 | 0 | 0 | 15 | unsigned | / | / | 0x0 | / | / | / | mADC,FLR_L,FRR_L | mADC报文转发公CAN
ADASCCAN | mADC | PCU_RealAccPedl | 真实加速踏板位置 | 17D | 10 | 1 | 0 | 8 | 0.392 | 0 | 0 | 99.96 | Unsigned | % | / | / | / | ADSCAN_GW_1C6 | APA配置接收方无BDC | mADC,FLR_L,FRR_L | mADC报文转发公CAN
ADASCCAN | mADC | PCU_RealAccPedlVld | 真实加速踏板位置有效 | 17D | 10 | 1 | 15 | 1 | 1 | 0 | 0 | 1 | Unsigned | / | 0x1=invalid；0x0=valid | / | / | ADSCAN_GW_1C6 | ACC 主控则ACC接收，LAS 主控则LAS接收 | mADC,FLR_L,FRR_L | mADC报文转发公CAN
ADASCCAN | mADC | PCU_CRCCheck_17D | PCU_17D校验和 | 17D | 10 | 7 | 56 | 16 | 1 | 0 | 0 | 65535 | unsigned | / | 16-bit CCITT-FALSE CRC16，Polynomial 1021h Refer to AUTOSAR <Specification of CRC Routines> | / | / | / | / | mADC,FLR_L,FRR_L | mADC报文转发公CAN
ADASCCAN | mADC | PCU_RollingCounter_17D | PCU_17D计数器 | 17D | 10 | 7 | 40 | 4 | 1 | 0 | 0 | 15 | unsigned | / | / | 0x0 | / | / | / | mADC,FLR_L,FRR_L | mADC报文转发公CAN
ADASCCAN | mADC | EMS_RealAccPedal | 真实加速踏板位置 | 18E | 10 | 1 | 0 | 8 | 0.392 | 0 | 0 | 99.568 | Unsigned | % | / | 0x0 | 0xFF | HybridA_EMS_18E | / | mADC,FLR_L,FRR_L | 燃油车，和17D报文二选一
ADASCCAN | mADC | EMS_CRCCheck_18E | EMS_18E校验和 | 18E | 10 | 3 | 56 | 16 | 1 | 0 | 0 | 65535 | unsigned | / | 16-bit CCITT-FALSE CRC16，Polynomial 1021h Refer to AUTOSAR <Specification of CRC Routines> | / | / | HybridA_EMS_18E | / | mADC,FLR_L,FRR_L | 燃油车，和17D报文二选一
ADASCCAN | mADC | EMS_RollingCounter_18E | EMS_18E计数器 | 18E | 10 | 3 | 40 | 4 | 1 | 0 | 0 | 15 | unsigned | / | / | 0x0 | / | HybridA_EMS_18E | / | mADC,FLR_L,FRR_L | 燃油车，和17D报文二选一
ADASCCAN | mADC | TCU_ShiftPostionValid | 换挡器位置有效 | 1AF | 10 | 0 | 12 | 1 | 1 | 0 | 0 | 1 | Unsigned | / | 0x0=valid；0x1=invalid | 0x0 | 0x1 | ADASACAN_GW_1A8 | APA配置接收方无BDC | mADC,FLR_L,FRR_L | mADC报文转发公CAN
ADASCCAN | mADC | TCU_GearShiftPosition | 换挡器位置 | 1AF | 10 | 0 | 20 | 4 | 1 | 0 | 0 | 15 | Unsigned | / | 0x0=Parking； 0x1=Reverse； 0x2=Neutral； 0x3=D； 0x4=D3； 0x5=D2； 0x6=L； 0x7=M/S； 0x8=Reserved； 0xD= Initial value； 0xE= Unreliable； 0xF= Invalid | 0xD | 0xF | ADASACAN_GW_1A8 | TCU receives driver demands gear from ESL and make decisition of actual drive mode based on current vehicle/transmission status. PCU receives this signals to understand actual drive mode and estimate target gear | mADC,FLR_L,FRR_L | mADC报文转发公CAN
ADASCCAN | mADC | TCU_RollingCounter_1A8 | TCU_1A8计数器 | 1AF | 10 | 0 | 48 | 4 | 1 | 0 | 0 | 15 | Unsigned | / | rolling counter | 0x0 | / | ADASACAN_GW_1A8 | / | mADC,FLR_L,FRR_L | mADC报文转发公CAN
ADASCCAN | mADC | TCU_CRCCheck_1A8 | TCU_1A8校验和 | 1AF | 10 | 0 | 56 | 8 | 1 | 0 | 0 | 255 | Unsigned | / | CRCCheck_SAE_J1850_2001,多项式采用X8+X4+X3+X2+1 | / | / | ADASACAN_GW_1A8 | CRCCheck_SAE_J1850_2001,multinomial is X8+X4+X3+X2+1 | mADC,FLR_L,FRR_L | mADC报文转发公CAN
ADASCCAN | mADC | TCU_ShiftPostionValid | 换挡器位置有效 | 1A8 | 10 | 0 | 12 | 1 | 1 | 0 | 0 | 1 | Unsigned | / | 0x0=Valid；0x1=Invalid | 0x0 | 0x1 | ADASACAN_GW_1A8 | AT/DCT ACM接收为AT专用 | mADC,FLR_L,FRR_L | 燃油车，和1AF报文二选一
ADASCCAN | mADC | TCU_GearShiftPosition | 换挡器位置 | 1A8 | 10 | 0 | 20 | 4 | 1 | 0 | 0 | 15 | Unsigned | / | 0x0=Parking；0x1=Reverse；0x2=Neutral；0x3=D；0x4=D3；0x5=D2；0x6=L；0x7=M_or_S；0x8=Reserved；0x9=Reserved；0xA=Reserved；0xB=Reserved；0xC=Reserved；0xD=Reserved；0xE=Unreliable；0xF=Invalid | 0xE | 0xF | ADASACAN_GW_1A8 | AT/DCT ACM接收为AT专用 | mADC,FLR_L,FRR_L | 燃油车，和1AF报文二选一
ADASCCAN | mADC | TCU_ActualGearValid | 实际档位有效 | 1A8 | 10 | 0 | 13 | 1 | 1 | 0 | 0 | 1 | Unsigned | / | 0x0=Valid；0x1=Invalid | 0x0 | 0x1 | ADASACAN_GW_1A8 | AT/DCT | mADC,FLR_L,FRR_L | 燃油车，和1AF报文二选一
ADASCCAN | mADC | TCU_ActualGear | 实际档位 | 1A8 | 10 | 0 | 8 | 4 | 1 | 0 | 0 | 15 | Unsigned | / | 0x0=Neutral；0x1=1stgear；0x2=2ndgear；0x3=3rdgear；0x4=4tgear；0x5=5tgear；0x6=6tgear；0x7=7tgear；0x8=8tgear；0x9=Reverse；0xA=Parking；0xB=Reserved；0xC=Reserved；0xD=Reserved；0xE=Reserved；0xF=Invalid | 0x0 | 0xF | ADASACAN_GW_1A8 | AT/DCT | mADC,FLR_L,FRR_L | 燃油车，和1AF报文二选一
ADASCCAN | mADC | TCU_RollingCounter_1A8 | TCU_1A8计数器 | 1A8 | 10 | 0 | 48 | 4 | 1 | 0 | 0 | 15 | Unsigned | / | / | 0x0 | / | ADASACAN_GW_1A8 | AT/DCT ACM接收为AT专用 rollingcounter | mADC,FLR_L,FRR_L | 燃油车，和1AF报文二选一
ADASCCAN | mADC | TCU_CRCCheck_1A8 | TCU_1A8校验和 | 1A8 | 10 | 0 | 56 | 8 | 1 | 0 | 0 | 255 | Unsigned | / | CRCCheck_SAE_J1850_2001,多项式采用X8+X4+X3+X2+1 | / | / | ADASACAN_GW_1A8 | ACM接收为AT专用 | mADC,FLR_L,FRR_L | 燃油车，和1AF报文二选一
ADASCCAN | mADC | PCU_VcuRdySts | 整车可行驶状态 | 31C | 100 | 0 | 16 | 1 | 1 | 0 | 0 | 1 | Unsigned |  | 0x0=no Ready； 0x1=Ready | 0x0 | / | HybridA_PCU/PDCU_3FC.6 | APA配置接收方无BDC | mADC,FLR_L,FRR_L | mADC报文转发公CAN（燃油车无此信号）
ADASCCAN | mADC | BCM_PowerStatusFeedback | 电源状态反馈 | 28B | 40 | 0 | 34 | 2 | 1 | 0 | 0 | 3 | Unsigned | / | 0x0=OFF；0x1=ACC； 0x2=ON；0x3=Start | 0x0 | / | B_VDCL_28B | / | mADC,FLR_L,FRR_L | mADC报文转发公CAN
ADASCCAN | mADC | BCM_DriverDoorStatus | 左前门状态 | 28B | 40 | 0 | 23 | 1 | 1 | 0 | 0 | 1 | Unsigned | / | 0x0=Close； 0x1=Open | 0x0 | / | B_VDCL_28B | / | mADC,FLR_L,FRR_L | mADC报文转发公CAN
ADASCCAN | mADC | BCM_TurnLightSwitchSts | 转向灯开关状态信号 | 28B | 40 | 0 | 2 | 2 | 1 | 0 | 0 | 3 | Unsigned | / | 0x0=Not Actived； 0x1=Left Actived； 0x2=Right Actived； 0x3=Invalid | 0x0 | 0x3 | B_VDCL_28B | / | mADC,FLR_L,FRR_L | mADC报文转发公CAN
ADASCCAN | mADC | BCM_TurnIndicatorRight | 右转向灯信号 | 28B | 40 | 0 | 19 | 2 | 1 | 0 | 0 | 3 | Unsigned | / | 0x0=OFF；0x1=ON； 0x2=Not used；0x3=Error | 0x0 | 0x3 | B_VDCL_28B | / | mADC,FLR_L,FRR_L | mADC报文转发公CAN
ADASCCAN | mADC | BCM_TurnIndicatorLeft | 左转向灯信号 | 28B | 40 | 0 | 21 | 2 | 1 | 0 | 0 | 3 | Unsigned | / | 0x0=OFF；0x1=ON； 0x2=Not used；0x3=Error | 0x0 | 0x3 | B_VDCL_28B | / | mADC,FLR_L,FRR_L | mADC报文转发公CAN
ADASCCAN | mADC | BCM_RollingCounter_28B | BCM_28B计数器 | 28B | 40 | 0 | 48 | 4 | 1 | 0 | 0 | 15 | Unsigned | / | rolling counter | 0x0 | / | B_VDCL_28B | / | mADC,FLR_L,FRR_L | mADC报文转发公CAN
ADASCCAN | mADC | BCM_CRCCheck_28B | BCM_28B校验和 | 28B | 40 | 0 | 56 | 8 | 1 | 0 | 0 | 255 | Unsigned | / | CRCCheck_SAE_J1850_2001,多项式采用X8+X4+X3+X2+1 | / | / | B_VDCL_28B | / | mADC,FLR_L,FRR_L | mADC报文转发公CAN
ADASCCAN | mADC | IBCU_sOutputRodAct | 制动主缸行程 | 10F | 20 | 0 | 32 | 12 | 0.015625 | -5 | -5 | 47 | unsigned | mm | / | 0x0 | / | CHS_IBCU_1CB,0 | / | mADC,FLR_L,FRR_L | mADC报文转发公CAN
ADASCCAN | mADC | IBCU_sOutputRodAct_Q | 制动主缸行程有效 | 10F | 20 | 0 | 28 | 2 | 1 | 0 | 0 | 3 | unsigned | / | 0x0=SoutputRodAct_NotInitialized； 0x1=SoutputRodAct_Normal； 0x2=SoutputRodAct_Faulty | 0x0 | / | CHS_IBCU_1CB,0 | / | mADC,FLR_L,FRR_L | mADC报文转发公CAN
ADASCCAN | mADC | SRS_DriverBuckleSwitchStatus | 主驶安全带扣状态 | 50 | 500/20 | 0 | 14 | 2 | 1 | 0 | 0 | 3 | Unsigned | / | 0x0=Buckled； 0x1=Unbuckle ； 0x2=Not Used； 0x3=Not Used Default value= 0x0 | 0x0 | / | B_SRS_050 |  | mADC,FLR_L,FRR_L | mADC报文转发公CAN
ADASCCAN | mADC | SRS_PassengerBuckleSwitchStatus | 副驶安全带扣状态 | 50 | 500/20 | 0 | 12 | 2 | 1 | 0 | 0 | 3 | Unsigned | / | 0x0=Buckled； 0x1=Unbuckle ； 0x2=Not Used； 0x3=Not Used Default value= 0x0 | 0x0 | / | B_SRS_050 | For PDM is configured projects= (if PDM is configured, logical detection with PDM is required) 0x0= [Buckled] or [Unbuckled and passenger not occupied] 0x1= [Unbuckle and passenger occupied] 0x2= Not Used 0x3= Not Used | mADC,FLR_L,FRR_L | mADC报文转发公CAN
ADASCCAN | mADC | SRS_RollingCounter_id050 | SRS_050报文计数器 | 50 | 500/20 | 0 | 24 | 4 | 1 | 0 | 0 | 15 | Unsigned | / | / | 0x0 | / | B_SRS_050 | ACM接收为AT专用 | mADC,FLR_L,FRR_L | mADC报文转发公CAN
ADASCCAN | mADC | SRS_CRCCheck_50 | SRS_50校验和 | 50 | 500/20 | 0 | 56 | 8 | 1 | 0 | 0 | 255 | Unsigned | / | CRCCheck_SAE_J1850_2001，多项式采用X8+X4+X3+X2+1 （initial value=0xFF，XOR value=0xFF，input data reflected=No，Result data reflected=No，check=0x48，Magic check=0xC4） | / | / | B_SRS_050 | / | mADC,FLR_L,FRR_L | mADC报文转发公CAN
ADASCCAN | mADC | BCM_LeftRearDoorStatus | 左后门状态 | 298 | 40 | 0 | 40 | 1 | 1 | 0 | 0 | 1 | Unsigned | / | 0x0=Close； 0x1=Open | 0x0 | / | B_VDCL_298 | / | mADC,FLR_L,FRR_L | mADC报文转发公CAN
ADASCCAN | mADC | BCM_RollingCounter_298 | BCM_298计数器 | 298 | 40 | 0 | 48 | 4 | 1 | 0 | 0 | 15 | Unsigned | / | rolling counter | 0x0 | / | B_VDCL_298 | / | mADC,FLR_L,FRR_L | mADC报文转发公CAN
ADASCCAN | mADC | BCM_CRCCheck_298 | BCM_298校验和 | 298 | 40 | 0 | 56 | 8 | 1 | 0 | 0 | 255 | Unsigned | / | CRCCheck_SAE_J1850_2001,多项式采用X8+X4+X3+X2+1 | / | / | B_VDCL_298 | / | mADC,FLR_L,FRR_L | mADC报文转发公CAN
ADASCCAN | mADC | BCM_PassengerDoorStatus | 右前门状态 | 2D1 | 40 | 0 | 45 | 1 | 1 | 0 | 0 | 1 | Unsigned | / | 0x0=Close； 0x1=Open | 0x0 | / | B_IBCMR_2D1 | / | mADC,FLR_L,FRR_L | mADC报文转发公CAN
ADASCCAN | mADC | BCM_RightRearDoorStatus | 右后门状态 | 2D1 | 40 | 0 | 38 | 1 | 1 | 0 | 0 | 1 | Unsigned | / | 0x0=Close； 0x1=Open | 0x0 | / | B_VDCR_2D1 | / | mADC,FLR_L,FRR_L | mADC报文转发公CAN
ADASCCAN | FLR_L | FLR_DTC1_HighByte | FLR的DTC1高字节 | 6E3 | 500 | 0 | 0 | 8 | 1 | 0 | 0 | 255 | Unsigned | / | / | / | / | INFO_GW_6E3 | DTC上传 | FLR_L,FRR_L,mADC | /
ADASCCAN | FLR_L | FLR_DTC1_MiddByte | FLR的DTC1中字节 | 6E3 | 500 | 0 | 8 | 8 | 1 | 0 | 0 | 255 | Unsigned | / | / | / | / | INFO_GW_6E3 | DTC上传 | FLR_L,FRR_L,mADC | /
ADASCCAN | FLR_L | FLR_DTC1_LowByte | FLR的DTC1低字节 | 6E3 | 500 | 0 | 16 | 8 | 1 | 0 | 0 | 255 | Unsigned | / | / | / | / | INFO_GW_6E3 | DTC上传 | FLR_L,FRR_L,mADC | /
ADASCCAN | FLR_L | FLR_DTC1_Status | FLR的DTC1状态 | 6E3 | 500 | 0 | 24 | 8 | 1 | 0 | 0 | 255 | Unsigned | / | / | / | / | INFO_GW_6E3 | DTC上传 | FLR_L,FRR_L,mADC | /
ADASCCAN | FLR_L | FLR_DTC2_HighByte | FLR的DTC2高字节 | 6E3 | 500 | 0 | 32 | 8 | 1 | 0 | 0 | 255 | Unsigned | / | / | / | / | INFO_GW_6E3 | DTC上传 | FLR_L,FRR_L,mADC | /
ADASCCAN | FLR_L | FLR_DTC2_MiddByte | FLR的DTC2中字节 | 6E3 | 500 | 0 | 40 | 8 | 1 | 0 | 0 | 255 | Unsigned | / | / | / | / | INFO_GW_6E3 | DTC上传 | FLR_L,FRR_L,mADC | /
ADASCCAN | FLR_L | FLR_DTC2_LowByte | FLR的DTC2低字节 | 6E3 | 500 | 0 | 48 | 8 | 1 | 0 | 0 | 255 | Unsigned | / | / | / | / | INFO_GW_6E3 | DTC上传 | FLR_L,FRR_L,mADC | /
ADASCCAN | FLR_L | FLR_DTC2_Status | FLR的DTC2状态 | 6E3 | 500 | 0 | 56 | 8 | 1 | 0 | 0 | 255 | Unsigned | / | / | / | / | INFO_GW_6E3 | DTC上传 | FLR_L,FRR_L,mADC | /
ADASCCAN | FLR_L | FRR_DTC1_HighByte | FRR的DTC1高字节 | 6F0 | 500 | 0 | 0 | 8 | 1 | 0 | 0 | 255 | Unsigned | / | / | / | / |  | DTC上传 | FLR_L,FRR_L,mADC | /
ADASCCAN | FRR_L | FRR_DTC1_MiddByte | FRR的DTC1中字节 | 6F0 | 500 | 0 | 8 | 8 | 1 | 0 | 0 | 255 | Unsigned | / | / | / | / |  | DTC上传 | FRR_L,FLR_L,mADC | /
ADASCCAN | FRR_L | FRR_DTC1_LowByte | FRR的DTC1低字节 | 6F0 | 500 | 0 | 16 | 8 | 1 | 0 | 0 | 255 | Unsigned | / | / | / | / |  | DTC上传 | FRR_L,FLR_L,mADC | /
ADASCCAN | FRR_L | FRR_DTC1_Status | FRR的DTC1状态 | 6F0 | 500 | 0 | 24 | 8 | 1 | 0 | 0 | 255 | Unsigned | / | / | / | / |  | DTC上传 | FRR_L,FLR_L,mADC | /
ADASCCAN | FRR_L | FRR_DTC2_HighByte | FRR的DTC2高字节 | 6F0 | 500 | 0 | 32 | 8 | 1 | 0 | 0 | 255 | Unsigned | / | / | / | / |  | DTC上传 | FRR_L,FLR_L,mADC | /
ADASCCAN | FRR_L | FRR_DTC2_MiddByte | FRR的DTC2中字节 | 6F0 | 500 | 0 | 40 | 8 | 1 | 0 | 0 | 255 | Unsigned | / | / | / | / |  | DTC上传 | FRR_L,FLR_L,mADC | /
ADASCCAN | FRR_L | FRR_DTC2_LowByte | FRR的DTC2低字节 | 6F0 | 500 | 0 | 48 | 8 | 1 | 0 | 0 | 255 | Unsigned | / | / | / | / |  | DTC上传 | FRR_L,FLR_L,mADC | /
ADASCCAN | FRR_L | FRR_DTC2_Status | FRR的DTC2状态 | 6F0 | 500 | 0 | 56 | 8 | 1 | 0 | 0 | 255 | Unsigned | / | / | / | / |  | DTC上传 | FRR_L,FLR_L,mADC | /
ADASCCAN | FLR_L | FLR_NotSleep_BYTE7BIT0 | 不休眠原因_1 | 5A2 | 1000 | 0 | 56 | 1 | 1 | 0 | 0 | 1 | Unsigned | / | 0x0=Inactive；0x1= CAN网络上其他节点不允许休眠； | / | / | INFOCAN_GW_5A2 |  | FLR_L,FRR_L,mADC | /
ADASCCAN | FLR_L | FLR_NotSleep_BYTE7BIT1 | 不休眠原因_2 | 5A2 | 1000 | 0 | 57 | 1 | 1 | 0 | 0 | 1 | Unsigned | / | 0x0=Inactive；0x1= IGN硬线信号为ON档/总线电源挡位信号非OFF； | / | / | INFOCAN_GW_5A2 |  | FLR_L,FRR_L,mADC | /
ADASCCAN | FLR_L | FLR_WakeUp_BYTE4BIT0 | 唤醒原因_1 | 5A2 | 1000 | 0 | 32 | 1 | 1 | 0 | 0 | 1 | Unsigned | / | 0x0=Inactive；0x1= CAN网络管理报文唤醒； | / | / | INFOCAN_GW_5A2 |  | FLR_L,FRR_L,mADC | /
ADASCCAN | FLR_L | FLR_WakeUp_BYTE4BIT1 | 唤醒原因_2 | 5A2 | 1000 | 0 | 33 | 1 | 1 | 0 | 0 | 1 | Unsigned | / | 0x0=Inactive；0x1= IG唤醒（若不接IG硬线则无此位）；； | / | / | INFOCAN_GW_5A2 |  | FLR_L,FRR_L,mADC | /
ADASCCAN | FRR_L | FRR_NotSleep_BYTE7BIT0 | 不休眠原因_1 | 598 | 1000 | 0 | 56 | 1 | 1 | 0 | 0 | 1 | Unsigned | / | 0x0=Inactive；0x1= CAN网络上其他节点不允许休眠； | / | / | ADASD_ADC_598 |  | FRR_L,FLR_L,mADC | /
ADASCCAN | FRR_L | FRR_NotSleep_BYTE7BIT1 | 不休眠原因_2 | 598 | 1000 | 0 | 57 | 1 | 1 | 0 | 0 | 1 | Unsigned | / | 0x0=Inactive；0x1= IGN硬线信号为ON档/总线电源挡位信号非OFF； | / | / | ADASD_ADC_598 |  | FRR_L,FLR_L,mADC | /
ADASCCAN | FRR_L | FRR_WakeUp_BYTE4BIT0 | 唤醒原因_1 | 598 | 1000 | 0 | 32 | 1 | 1 | 0 | 0 | 1 | Unsigned | / | 0x0=Inactive；0x1= CAN网络管理报文唤醒； | / | / | ADASD_ADC_598 |  | FRR_L,FLR_L,mADC | /
ADASCCAN | FRR_L | FRR_WakeUp_BYTE4BIT1 | 唤醒原因_2 | 598 | 1000 | 0 | 33 | 1 | 1 | 0 | 0 | 1 | Unsigned | / | 0x0=Inactive；0x1= IG唤醒（若不接IG硬线则无此位）； | / | / | ADASD_ADC_598 |  | FRR_L,FLR_L,mADC | /
ADASCCAN | FRR_L | FRR_FS_TiStamp | 右前角雷达FreeSpace时间戳 | 249 | 50 | 3 | 56 | 64 | 0.0001 | 0 | 0 | 1844674407370950 | Unsigned | s |  | 0x0 | / |  |  | FRR_L,FLR_L,mADC
ADASCCAN | FRR_L | FRR_FS_TiBas | 右前角雷达FreeSpace时间同步确认 | 249 | 50 | 2 | 35 | 1 | 1 | 0 | 0 | 1 | Unsigned | - | Flag ,set to 1 ,once sync complete | 0x0 | / |  |  | FRR_L,FLR_L,mADC
ADASCCAN | FRR_L | FRR_FS_TiLeap | 右前角雷达FreeSpace时间同步差值确认 | 249 | 50 | 2 | 36 | 1 | 1 | 0 | 0 | 1 | Unsigned | - | For stbm | 0x0 | / |  |  | FRR_L,FLR_L,mADC
ADASCCAN | FRR_L | FRR_FS_TiOut | 右前角雷FreeSpace云时间同步超时 | 249 | 50 | 2 | 37 | 1 | 1 | 0 | 0 | 1 | Unsigned | - | 0x0=no timeout；0x1=timeout | 0x0 | / |  |  | FRR_L,FLR_L,mADC
ADASCCAN | FLR_L | FLR_OBJ1_lAy | 目标1横向绝对加速度 | 2B6 | 50 | 0 | 14 | 10 | 0.03125 | -16 | -16 | 15.9688 | Unsigned | m/s2 |  | NA | NA |  |  | FLR_L,FRR_L,mADC
ADASCCAN | FLR_L | FLR_OBJ2_lAy | 目标2横向绝对加速度 | 2B6 | 50 | 0 | 20 | 10 | 0.03125 | -16 | -16 | 15.9688 | Unsigned | m/s2 |  | NA | NA |  |  | FLR_L,FRR_L,mADC
ADASCCAN | FLR_L | FLR_OBJ3_lAy | 目标3横向绝对加速度 | 2B6 | 50 | 0 | 26 | 10 | 0.03125 | -16 | -16 | 15.9688 | Unsigned | m/s2 |  | NA | NA |  |  | FLR_L,FRR_L,mADC
ADASCCAN | FLR_L | FLR_OBJ4_lAy | 目标4横向绝对加速度 | 2B6 | 50 | 0 | 32 | 10 | 0.03125 | -16 | -16 | 15.9688 | Unsigned | m/s2 |  | NA | NA |  |  | FLR_L,FRR_L,mADC
ADASCCAN | FLR_L | FLR_OBJ5_lAy | 目标5横向绝对加速度 | 2B6 | 50 | 0 | 54 | 10 | 0.03125 | -16 | -16 | 15.9688 | Unsigned | m/s2 |  | NA | NA |  |  | FLR_L,FRR_L,mADC
ADASCCAN | FLR_L | FLR_OBJ6_lAy | 目标6横向绝对加速度 | 2B6 | 50 | 0 | 60 | 10 | 0.03125 | -16 | -16 | 15.9688 | Unsigned | m/s2 |  | NA | NA |  |  | FLR_L,FRR_L,mADC
ADASCCAN | FLR_L | FLR_OBJ7_lAy | 目标7横向绝对加速度 | 2B6 | 50 | 1 | 14 | 10 | 0.03125 | -16 | -16 | 15.9688 | Unsigned | m/s2 |  | NA | NA |  |  | FLR_L,FRR_L,mADC
ADASCCAN | FLR_L | FLR_OBJ8_lAy | 目标8横向绝对加速度 | 2B6 | 50 | 1 | 20 | 10 | 0.03125 | -16 | -16 | 15.9688 | Unsigned | m/s2 |  | NA | NA |  |  | FLR_L,FRR_L,mADC
ADASCCAN | FLR_L | FLR_OBJ9_lAy | 目标9横向绝对加速度 | 2B6 | 50 | 1 | 26 | 10 | 0.03125 | -16 | -16 | 15.9688 | Unsigned | m/s2 |  | NA | NA |  |  | FLR_L,FRR_L,mADC
ADASCCAN | FLR_L | FLR_OBJ10_lAy | 目标10横向绝对加速度 | 2B6 | 50 | 1 | 32 | 10 | 0.03125 | -16 | -16 | 15.9688 | Unsigned | m/s2 |  | NA | NA |  |  | FLR_L,FRR_L,mADC
ADASCCAN | FLR_L | FLR_OBJ11_lAy | 目标11横向绝对加速度 | 2B6 | 50 | 1 | 54 | 10 | 0.03125 | -16 | -16 | 15.9688 | Unsigned | m/s2 |  | NA | NA |  |  | FLR_L,FRR_L,mADC
ADASCCAN | FLR_L | FLR_OBJ12_lAy | 目标12横向绝对加速度 | 2B6 | 50 | 1 | 60 | 10 | 0.03125 | -16 | -16 | 15.9688 | Unsigned | m/s2 |  | NA | NA |  |  | FLR_L,FRR_L,mADC
ADASCCAN | FLR_L | FLR_OBJ13_lAy | 目标13横向绝对加速度 | 2B6 | 50 | 2 | 14 | 10 | 0.03125 | -16 | -16 | 15.9688 | Unsigned | m/s2 |  | NA | NA |  |  | FLR_L,FRR_L,mADC
ADASCCAN | FLR_L | FLR_OBJ14_lAy | 目标14横向绝对加速度 | 2B6 | 50 | 2 | 20 | 10 | 0.03125 | -16 | -16 | 15.9688 | Unsigned | m/s2 |  | NA | NA |  |  | FLR_L,FRR_L,mADC
ADASCCAN | FLR_L | FLR_OBJ15_lAy | 目标15横向绝对加速度 | 2B6 | 50 | 2 | 26 | 10 | 0.03125 | -16 | -16 | 15.9688 | Unsigned | m/s2 |  | NA | NA |  |  | FLR_L,FRR_L,mADC
ADASCCAN | FLR_L | FLR_OBJ16_lAy | 目标16横向绝对加速度 | 2B6 | 50 | 2 | 32 | 10 | 0.03125 | -16 | -16 | 15.9688 | Unsigned | m/s2 |  | NA | NA |  |  | FLR_L,FRR_L,mADC
ADASCCAN | FLR_L | FLR_OBJ17_lAy | 目标17横向绝对加速度 | 2B6 | 50 | 2 | 54 | 10 | 0.03125 | -16 | -16 | 15.9688 | Unsigned | m/s2 |  | NA | NA |  |  | FLR_L,FRR_L,mADC
ADASCCAN | FLR_L | FLR_OBJ18_lAy | 目标18横向绝对加速度 | 2B6 | 50 | 2 | 60 | 10 | 0.03125 | -16 | -16 | 15.9688 | Unsigned | m/s2 |  | NA | NA |  |  | FLR_L,FRR_L,mADC
ADASCCAN | FLR_L | FLR_OBJ19_lAy | 目标19横向绝对加速度 | 2B6 | 50 | 3 | 14 | 10 | 0.03125 | -16 | -16 | 15.9688 | Unsigned | m/s2 |  | NA | NA |  |  | FLR_L,FRR_L,mADC
ADASCCAN | FLR_L | FLR_OBJ20_lAy | 目标20横向绝对加速度 | 2B6 | 50 | 3 | 20 | 10 | 0.03125 | -16 | -16 | 15.9688 | Unsigned | m/s2 |  | NA | NA |  |  | FLR_L,FRR_L,mADC
ADASCCAN | FLR_L | FLR_OBJ21_lAy | 目标21横向绝对加速度 | 2B6 | 50 | 3 | 26 | 10 | 0.03125 | -16 | -16 | 15.9688 | Unsigned | m/s2 |  | NA | NA |  |  | FLR_L,FRR_L,mADC
ADASCCAN | FLR_L | FLR_OBJ22_lAy | 目标22横向绝对加速度 | 2B6 | 50 | 3 | 32 | 10 | 0.03125 | -16 | -16 | 15.9688 | Unsigned | m/s2 |  | NA | NA |  |  | FLR_L,FRR_L,mADC
ADASCCAN | FLR_L | FLR_OBJ23_lAy | 目标23横向绝对加速度 | 2B6 | 50 | 3 | 54 | 10 | 0.03125 | -16 | -16 | 15.9688 | Unsigned | m/s2 |  | NA | NA |  |  | FLR_L,FRR_L,mADC
ADASCCAN | FLR_L | FLR_OBJ24_lAy | 目标24横向绝对加速度 | 2B6 | 50 | 3 | 60 | 10 | 0.03125 | -16 | -16 | 15.9688 | Unsigned | m/s2 |  | NA | NA |  |  | FLR_L,FRR_L,mADC
ADASCCAN | FLR_L | FLR_OBJ25_lAy | 目标25横向绝对加速度 | 2B6 | 50 | 4 | 14 | 10 | 0.03125 | -16 | -16 | 15.9688 | Unsigned | m/s2 |  | NA | NA |  |  | FLR_L,FRR_L,mADC
ADASCCAN | FLR_L | FLR_OBJ26_lAy | 目标26横向绝对加速度 | 2B6 | 50 | 4 | 20 | 10 | 0.03125 | -16 | -16 | 15.9688 | Unsigned | m/s2 |  | NA | NA |  |  | FLR_L,FRR_L,mADC
ADASCCAN | FLR_L | FLR_OBJ27_lAy | 目标27横向绝对加速度 | 2B6 | 50 | 4 | 26 | 10 | 0.03125 | -16 | -16 | 15.9688 | Unsigned | m/s2 |  | NA | NA |  |  | FLR_L,FRR_L,mADC
ADASCCAN | FLR_L | FLR_OBJ28_lAy | 目标28横向绝对加速度 | 2B6 | 50 | 4 | 32 | 10 | 0.03125 | -16 | -16 | 15.9688 | Unsigned | m/s2 |  | NA | NA |  |  | FLR_L,FRR_L,mADC
ADASCCAN | FLR_L | FLR_OBJ29_lAy | 目标29横向绝对加速度 | 2B6 | 50 | 4 | 54 | 10 | 0.03125 | -16 | -16 | 15.9688 | Unsigned | m/s2 |  | NA | NA |  |  | FLR_L,FRR_L,mADC
ADASCCAN | FLR_L | FLR_OBJ30_lAy | 目标30横向绝对加速度 | 2B6 | 50 | 4 | 60 | 10 | 0.03125 | -16 | -16 | 15.9688 | Unsigned | m/s2 |  | NA | NA |  |  | FLR_L,FRR_L,mADC
ADASCCAN | FLR_L | FLR_OBJ31_lAy | 目标31横向绝对加速度 | 2B6 | 50 | 5 | 14 | 10 | 0.03125 | -16 | -16 | 15.9688 | Unsigned | m/s2 |  | NA | NA |  |  | FLR_L,FRR_L,mADC
ADASCCAN | FLR_L | FLR_OBJ32_lAy | 目标32横向绝对加速度 | 2B6 | 50 | 5 | 20 | 10 | 0.03125 | -16 | -16 | 15.9688 | Unsigned | m/s2 |  | NA | NA |  |  | FLR_L,FRR_L,mADC
ADASCCAN | mADC | RLR_TrackerTimeStamp | 发送目标时间戳 | 24B | 50 | 0 | 56 | 64 | 0.0001 | 0 | 0 | 429496.7295 | Unsigned |  |  | NA | NA |  |  | mADC,FLR_L,FRR_L | mADC报文转发后角雷达CAN
ADASCCAN | mADC | RLR_TrckrNum | 发送目标个数 | 24B | 50 | 1 | 56 | 2 | 1 | 0 | 0 | 3 | Unsigned |  |  | NA | NA |  |  | mADC,FLR_L,FRR_L | mADC报文转发后角雷达CAN
ADASCCAN | mADC | RLR_Width_L | 目标L宽度 | 24B | 50 | 1 | 58 | 11 | 0.01 | 0 | 0 | 12 | Unsigned | m |  | NA | NA |  |  | mADC,FLR_L,FRR_L | mADC报文转发后角雷达CAN
ADASCCAN | mADC | RLR_Length_L | 目标L长度 | 24B | 50 | 1 | 53 | 9 | 0.05 | 0 | 0 | 25.5 | Unsigned | m |  | NA | NA |  |  | mADC,FLR_L,FRR_L | mADC报文转发后角雷达CAN
ADASCCAN | mADC | RLR_HeadingAngle_L | 目标L航向角 | 24B | 50 | 1 | 46 | 10 | 0.01 | -3.14 | -3.14 | 3.14 | Unsigned | rad |  | NA | NA |  |  | mADC,FLR_L,FRR_L | mADC报文转发后角雷达CAN
ADASCCAN | mADC | RLR_LocDy_L | 目标L横向距离 | 24B | 50 | 1 | 24 | 11 | 0.125 | -128 | -128 | 127.875 | Unsigned | m |  | NA | NA |  |  | mADC,FLR_L,FRR_L | mADC报文转发后角雷达CAN
ADASCCAN | mADC | RLR_LocDx_L | 目标L纵向距离 | 24B | 50 | 1 | 19 | 13 | 0.0625 | -256 | -256 | 255.938 | Unsigned | m |  | NA | NA |  |  | mADC,FLR_L,FRR_L | mADC报文转发后角雷达CAN
ADASCCAN | mADC | RLR_AbsoVx_L | 目标L纵向绝对速度 | 24B | 50 | 2 | 56 | 10 | 0.125 | -64 | -64 | 63.875 | Unsigned | m/s |  | NA | NA |  |  | mADC,FLR_L,FRR_L | mADC报文转发后角雷达CAN
ADASCCAN | mADC | RLR_AbsVy_L | 目标L横向绝对速度 | 24B | 50 | 2 | 50 | 12 | 0.0625 | -128 | -128 | 127.938 | Unsigned | m/s |  | NA | NA |  |  | mADC,FLR_L,FRR_L | mADC报文转发后角雷达CAN
ADASCCAN | mADC | RLR_MotionStatus_L | 目标L运动状态 | 24B | 50 | 2 | 46 | 3 | 1 | 0 | 0 | 7 | Unsigned |  | 0x0=unknown；0x1=moving ；0x2=stopped；0x3=stationary； 0x4=crossing； 0x5-0x7=reserve; | NA | NA |  |  | mADC,FLR_L,FRR_L | mADC报文转发后角雷达CAN
ADASCCAN | mADC | RLR_TrckrAge_L | 目标L跟踪周期 | 24B | 50 | 1 | 0 | 8 | 1 | 0 | 0 | 255 | Unsigned |  |  | NA | NA |  |  | mADC,FLR_L,FRR_L | mADC报文转发后角雷达CAN
ADASCCAN | mADC | RLR_TrckrType_L | 目标L类型 | 24B | 50 | 2 | 33 | 3 | 1 | 0 | 0 | 7 | Unsigned |  | 0x0=Not Detected；0x1=car；0x2=truck；0x3=bicycle/motorbike；0x4=pedestrian；0x5=general；0x6=animal；0x7=uncertain； | NA | NA |  |  | mADC,FLR_L,FRR_L | mADC报文转发后角雷达CAN
ADASCCAN | mADC | RLR_ClassComfrmFlg_L | 目标L分类确认标志 | 24B | 50 | 2 | 36 | 1 | 1 | 0 | 0 | 1 | Unsigned |  | 0x0=未确认； 0x1=已确认; | NA | NA |  |  | mADC,FLR_L,FRR_L | mADC报文转发后角雷达CAN
ADASCCAN | mADC | RLR_Location_L | 目标L相对本车道位置 | 24B | 50 | 2 | 38 | 2 | 1 | 0 | 0 | 3 | Unsigned |  | 0x0=unknown；0x1=Left Lane；0x2=Right Lane；0x3=Ego Lane | NA | NA |  |  | mADC,FLR_L,FRR_L | mADC报文转发后角雷达CAN
ADASCCAN | mADC | RLR_Measured_L | 目标L是被真实测量到的还是被预测到的 | 24B | 50 | 2 | 24 | 2 | 1 | 0 | 0 | 3 | Unsigned |  | 0x0=unknown；0x1=Measured；0x2=Predicted；0x3=Reserved； | NA | NA |  |  | mADC,FLR_L,FRR_L | mADC报文转发后角雷达CAN
ADASCCAN | mADC | RLR_Track_ID_L | 目标LID | 24B | 50 | 2 | 26 | 7 | 1 | 0 | 0 | 127 | Unsigned |  |  | NA | NA |  |  | mADC,FLR_L,FRR_L | mADC报文转发后角雷达CAN
ADASCCAN | mADC | RLR_Width_R | 目标R宽度 | 24B | 50 | 2 | 17 | 11 | 0.01 | 0 | 0 | 12 | Unsigned | m |  | NA | NA |  |  | mADC,FLR_L,FRR_L | mADC报文转发后角雷达CAN
ADASCCAN | mADC | RLR_Length_R | 目标R长度 | 24B | 50 | 2 | 12 | 9 | 0.05 | 0 | 0 | 25.5 | Unsigned | m |  | NA | NA |  |  | mADC,FLR_L,FRR_L | mADC报文转发后角雷达CAN
ADASCCAN | mADC | RLR_HeadingAngle_R | 目标R航向角 | 24B | 50 | 3 | 56 | 10 | 0.01 | -3.14 | -3.14 | 3.14 | Unsigned | rad |  | NA | NA |  |  | mADC,FLR_L,FRR_L | mADC报文转发后角雷达CAN
ADASCCAN | mADC | RLR_LocDy_R | 目标R横向距离 | 24B | 50 | 3 | 50 | 11 | 0.125 | -128 | -128 | 127.875 | Unsigned | m |  | NA | NA |  |  | mADC,FLR_L,FRR_L | mADC报文转发后角雷达CAN
ADASCCAN | mADC | RLR_LocDx_R | 目标R纵向距离 | 24B | 50 | 3 | 45 | 13 | 0.0625 | -256 | -256 | 255.938 | Unsigned | m |  | NA | NA |  |  | mADC,FLR_L,FRR_L | mADC报文转发后角雷达CAN
ADASCCAN | mADC | RLR_AbsoVx_R | 目标R纵向绝对速度 | 24B | 50 | 3 | 26 | 10 | 0.125 | -64 | -64 | 63.875 | Unsigned | m/s |  | NA | NA |  |  | mADC,FLR_L,FRR_L | mADC报文转发后角雷达CAN
ADASCCAN | mADC | RLR_AbsVy_R | 目标R横向绝对速度 | 24B | 50 | 3 | 20 | 12 | 0.0625 | -128 | -128 | 127.938 | Unsigned | m/s |  | NA | NA |  |  | mADC,FLR_L,FRR_L | mADC报文转发后角雷达CAN
ADASCCAN | mADC | RLR_MotionStatus_R | 目标R运动状态 | 24B | 50 | 3 | 0 | 3 | 1 | 0 | 0 | 7 | Unsigned |  | 0x0=unknown；0x1=moving ；0x2=stopped；0x3=stationary； 0x4=crossing； 0x5-0x7=reserve; | NA | NA |  |  | mADC,FLR_L,FRR_L | mADC报文转发后角雷达CAN
ADASCCAN | mADC | RLR_TrckrAge_R | 目标R跟踪周期 | 24B | 50 | 4 | 0 | 8 | 1 | 0 | 0 | 255 | Unsigned |  |  | NA | NA |  |  | mADC,FLR_L,FRR_L | mADC报文转发后角雷达CAN
ADASCCAN | mADC | RLR_TrckrType_R | 目标R类型 | 24B | 50 | 3 | 3 | 3 | 1 | 0 | 0 | 7 | Unsigned |  | 0x0=Not Detected；0x1=car；0x2=truck；0x3=bicycle/motorbike；0x4=pedestrian；0x5=general；0x6=animal；0x7=uncertain； | NA | NA |  |  | mADC,FLR_L,FRR_L | mADC报文转发后角雷达CAN
ADASCCAN | mADC | RLR_ClassComfrmFlg_R | 目标R分类确认标志 | 24B | 50 | 4 | 15 | 1 | 1 | 0 | 0 | 1 | Unsigned |  | 0x0=未确认； 0x1=已确认; | NA | NA |  |  | mADC,FLR_L,FRR_L | mADC报文转发后角雷达CAN
ADASCCAN | mADC | RLR_Location_R | 目标R相对本车道位置 | 24B | 50 | 3 | 6 | 2 | 1 | 0 | 0 | 3 | Unsigned |  | 0x0=unknown；0x1=Left Lane；0x2=Right Lane；0x3=Ego Lane | NA | NA |  |  | mADC,FLR_L,FRR_L | mADC报文转发后角雷达CAN
ADASCCAN | mADC | RLR_Measured_R | 目标R是被真实测量到的还是被预测到的 | 24B | 50 | 4 | 16 | 2 | 1 | 0 | 0 | 3 | Unsigned |  | 0x0=unknown；0x1=Measured；0x2=Predicted；0x3=Reserved； | NA | NA |  |  | mADC,FLR_L,FRR_L | mADC报文转发后角雷达CAN
ADASCCAN | mADC | RLR_Track_ID_R | 目标RID | 24B | 50 | 4 | 8 | 7 | 1 | 0 | 0 | 127 | Unsigned |  |  | NA | NA |  |  | mADC,FLR_L,FRR_L | mADC报文转发后角雷达CAN
ADASCCAN | mADC | FC_Line_1_Type | 车道线1类型 | 26F | 30 | 0 | 3 | 5 | 1 | 0 | 0 | 31 | Unsigned | / | 0x0 = solid； 0x1 =dashed； 0x2 =double_dashed_dashed； 0x3 =double_dashed_solid； 0x4 =double_ solid_ dashed； 0x5 =double_ solid_ solid； 0x6 = multiple（Eu&USA）； 0x7=multiple_warning（Eu&USA）； 0x8 =car_pool； 0x9 =asphalt_joint（USA）； 0xA=Bot-Dott（USA）； 0xB = road_edge； 0xC =guardrail； 0xD =curbstone； 0xE =wall； 0xF =traffic_cone； 0x10=delineator_post； 0x11 =parking_car； 0x12=unknown_raised； 0x13=fishbone； 0x14=unknown； 0x15=line_diversion_inside； 0x16=line_diversion_outside； 0x17=line-ramp； 0x18~0x1F=reserved； | 0x0 | / |  |  | mADC,FLR_L,FRR_L | mADC自发
ADASCCAN | mADC | FC_Line_1_Id | 车道线1ID | 26F | 30 | 0 | 8 | 8 | 1 | 0 | 1 | 255 | Unsigned |  | Left Line of Host Lane | 0x1 | / |  |  | mADC,FLR_L,FRR_L | mADC自发
ADASCCAN | mADC | FC_Line_1_dx_Start | 车道线1近端到本车纵向距离 | 26F | 30 | 0 | 27 | 13 | 0.025 | 0 | 0 | 204.775 | Unsigned | m | Start of Effective visual range | 0x0 | / |  |  | mADC,FLR_L,FRR_L | mADC自发
ADASCCAN | mADC | FC_Line_1_dx_End | 车道线1远端到本车纵向距离 | 26F | 30 | 0 | 33 | 10 | 0.25 | 0 | 0 | 255.75 | Unsigned | m | End of Effective visual range | 0x0 | / |  |  | mADC,FLR_L,FRR_L | mADC自发
ADASCCAN | mADC | FC_Line_1_ModelC0 | 车道线1方程系数C0 | 26F | 30 | 0 | 53 | 12 | 0.015625 | -32 | -32 | 31.9844 | Unsigned | m | dy of Left Side line is positive, dy of Right Side line is negative 车道线到本车横向偏置距离dy | 0x0 | / |  |  | mADC,FLR_L,FRR_L | mADC自发
ADASCCAN | mADC | FC_Line_1_ModelC1 | 车道线1方程系数C1 | 26F | 30 | 0 | 56 | 13 | 0.00048828 | -1.6 | -1.6 | 1.6 | Unsigned | rad | 乘以系数为车道线与本车夹角HeadingAngle； （顺时针为正） | 0xCCD | / |  |  | mADC,FLR_L,FRR_L | mADC自发
ADASCCAN | mADC | FC_Line_1_ModelC2 | 车道线1方程系数C2 | 26F | 30 | 1 | 10 | 14 | 1.9074e-06 | -0.015625 | -0.015625 | 0.015621 | Unsigned | 1/m | 乘以系数1/2为车道线曲率 | 0x3000 | / |  |  | mADC,FLR_L,FRR_L | mADC自发
ADASCCAN | mADC | FC_Line_1_ModelC3 | 车道线1方程系数C3 | 26F | 30 | 1 | 30 | 12 | 1.2716e-07 | -0.00026042 | -0.00026042 | 0.00026042 | Unsigned | 1/m2 | 乘以系数1/6为车道线曲率变化率 | 0x800 | / |  |  | mADC,FLR_L,FRR_L | mADC自发
ADASCCAN | mADC | FC_Line_1_MeasureType | 车道线1测量类型 | 26F | 30 | 0 | 0 | 3 | 1 | 0 | 0 | 7 | Unsigned | - | 0x0=unknow； 0x1=virtual_paral； 0x2=measured_paral；0x3=virtual； 0x4=measured | 0x0 | / |  |  | mADC,FLR_L,FRR_L | mADC自发
ADASCCAN | mADC | FC_Line_1_exist_prob | 车道线1存在概率 | 26F | 30 | 1 | 24 | 6 | 2 | 0 | 0 | 100 | Unsigned | % |  | 0x0 | / |  |  | mADC,FLR_L,FRR_L | mADC自发
ADASCCAN | mADC | FC_Line_2_Type | 车道线2类型 | 26F | 30 | 2 | 3 | 5 | 1 | 0 | 0 | 31 | Unsigned | / | 0x0 = solid； 0x1 =dashed； 0x2 =double_dashed_dashed； 0x3 =double_dashed_solid； 0x4 =double_ solid_ dashed； 0x5 =double_ solid_ solid； 0x6 = multiple（Eu&USA）； 0x7=multiple_warning（Eu&USA）； 0x8 =car_pool； 0x9 =asphalt_joint（USA）； 0xA=Bot-Dott（USA）； 0xB = road_edge； 0xC =guardrail； 0xD =curbstone； 0xE =wall； 0xF =traffic_cone； 0x10=delineator_post； 0x11 =parking_car； 0x12=unknown_raised； 0x13=fishbone； 0x14=unknown； 0x15=line_diversion_inside； 0x16=line_diversion_outside； 0x17=line-ramp； 0x18~0x1F=reserved； | 0x0 | / |  |  | mADC,FLR_L,FRR_L | mADC自发
ADASCCAN | mADC | FC_Line_2_Id | 车道线2ID | 26F | 30 | 2 | 8 | 8 | 1 | 0 | 1 | 255 | Unsigned |  | Left Line of Host Lane | 0x1 | / |  |  | mADC,FLR_L,FRR_L | mADC自发
ADASCCAN | mADC | FC_Line_2_dx_Start | 车道线2近端到本车纵向距离 | 26F | 30 | 2 | 27 | 13 | 0.025 | 0 | 0 | 204.775 | Unsigned | m | Start of Effective visual range | 0x0 | / |  |  | mADC,FLR_L,FRR_L | mADC自发
ADASCCAN | mADC | FC_Line_2_dx_End | 车道线2远端到本车纵向距离 | 26F | 30 | 2 | 33 | 10 | 0.25 | 0 | 0 | 255.75 | Unsigned | m | End of Effective visual range | 0x0 | / |  |  | mADC,FLR_L,FRR_L | mADC自发
ADASCCAN | mADC | FC_Line_2_ModelC0 | 车道线2方程系数C0 | 26F | 30 | 2 | 53 | 12 | 0.015625 | -32 | -32 | 31.9844 | Unsigned | m | dy of Left Side line is positive, dy of Right Side line is negative 车道线到本车横向偏置距离dy | 0x0 | / |  |  | mADC,FLR_L,FRR_L | mADC自发
ADASCCAN | mADC | FC_Line_2_ModelC1 | 车道线2方程系数C1 | 26F | 30 | 2 | 56 | 13 | 0.00048828 | -1.6 | -1.6 | 1.6 | Unsigned | rad | 乘以系数为车道线与本车夹角HeadingAngle； （顺时针为正） | 0xCCD | / |  |  | mADC,FLR_L,FRR_L | mADC自发
ADASCCAN | mADC | FC_Line_2_ModelC2 | 车道线2方程系数C2 | 26F | 30 | 3 | 10 | 14 | 1.9074e-06 | -0.015625 | -0.015625 | 0.015621 | Unsigned | 1/m | 乘以系数1/2为车道线曲率 | 0x3000 | / |  |  | mADC,FLR_L,FRR_L | mADC自发
ADASCCAN | mADC | FC_Line_2_ModelC3 | 车道线2方程系数C3 | 26F | 30 | 3 | 30 | 12 | 1.2716e-07 | -0.00026042 | -0.00026042 | 0.00026042 | Unsigned | 1/m2 | 乘以系数1/6为车道线曲率变化率 | 0x800 | / |  |  | mADC,FLR_L,FRR_L | mADC自发
ADASCCAN | mADC | FC_Line_2_MeasureType | 车道线2测量类型 | 26F | 30 | 2 | 0 | 3 | 1 | 0 | 0 | 7 | Unsigned | - | 0x0=unknow； 0x1=virtual_paral； 0x2=measured_paral；0x3=virtual； 0x4=measured | 0x0 | / |  |  | mADC,FLR_L,FRR_L | mADC自发
ADASCCAN | mADC | FC_Line_2_exist_prob | 车道线2存在概率 | 26F | 30 | 3 | 24 | 6 | 2 | 0 | 0 | 100 | Unsigned | % |  | 0x0 | / |  |  | mADC,FLR_L,FRR_L | mADC自发
ADASCCAN | mADC | FC_Line_3_Type | 车道线3类型 | 26F | 30 | 4 | 3 | 5 | 1 | 0 | 0 | 31 | Unsigned | / | 0x0 = solid； 0x1 =dashed； 0x2 =double_dashed_dashed； 0x3 =double_dashed_solid； 0x4 =double_ solid_ dashed； 0x5 =double_ solid_ solid； 0x6 = multiple（Eu&USA）； 0x7=multiple_warning（Eu&USA）； 0x8 =car_pool； 0x9 =asphalt_joint（USA）； 0xA=Bot-Dott（USA）； 0xB = road_edge； 0xC =guardrail； 0xD =curbstone； 0xE =wall； 0xF =traffic_cone； 0x10=delineator_post； 0x11 =parking_car； 0x12=unknown_raised； 0x13=fishbone； 0x14=unknown； 0x15=line_diversion_inside； 0x16=line_diversion_outside； 0x17=line-ramp； 0x18~0x1F=reserved； | 0x0 | / |  |  | mADC,FLR_L,FRR_L | mADC自发
ADASCCAN | mADC | FC_Line_3_Id | 车道线3ID | 26F | 30 | 4 | 8 | 8 | 1 | 0 | 1 | 255 | Unsigned |  | Left Line of Host Lane | 0x1 | / |  |  | mADC,FLR_L,FRR_L | mADC自发
ADASCCAN | mADC | FC_Line_3_dx_Start | 车道线3近端到本车纵向距离 | 26F | 30 | 4 | 27 | 13 | 0.025 | 0 | 0 | 204.775 | Unsigned | m | Start of Effective visual range | 0x0 | / |  |  | mADC,FLR_L,FRR_L | mADC自发
ADASCCAN | mADC | FC_Line_3_dx_End | 车道线3远端到本车纵向距离 | 26F | 30 | 4 | 33 | 10 | 0.25 | 0 | 0 | 255.75 | Unsigned | m | End of Effective visual range | 0x0 | / |  |  | mADC,FLR_L,FRR_L | mADC自发
ADASCCAN | mADC | FC_Line_3_ModelC0 | 车道线3方程系数C0 | 26F | 30 | 4 | 53 | 12 | 0.015625 | -32 | -32 | 31.9844 | Unsigned | m | dy of Left Side line is positive, dy of Right Side line is negative 车道线到本车横向偏置距离dy | 0x0 | / |  |  | mADC,FLR_L,FRR_L | mADC自发
ADASCCAN | mADC | FC_Line_3_ModelC1 | 车道线3方程系数C1 | 26F | 30 | 4 | 56 | 13 | 0.00048828 | -1.6 | -1.6 | 1.6 | Unsigned | rad | 乘以系数为车道线与本车夹角HeadingAngle； （顺时针为正） | 0xCCD | / |  |  | mADC,FLR_L,FRR_L | mADC自发
ADASCCAN | mADC | FC_Line_3_ModelC2 | 车道线3方程系数C2 | 26F | 30 | 5 | 10 | 14 | 1.9074e-06 | -0.015625 | -0.015625 | 0.015621 | Unsigned | 1/m | 乘以系数1/2为车道线曲率 | 0x3000 | / |  |  | mADC,FLR_L,FRR_L | mADC自发
ADASCCAN | mADC | FC_Line_3_ModelC3 | 车道线3方程系数C3 | 26F | 30 | 5 | 30 | 12 | 1.2716e-07 | -0.00026042 | -0.00026042 | 0.00026042 | Unsigned | 1/m2 | 乘以系数1/6为车道线曲率变化率 | 0x800 | / |  |  | mADC,FLR_L,FRR_L | mADC自发
ADASCCAN | mADC | FC_Line_3_MeasureType | 车道线3测量类型 | 26F | 30 | 4 | 0 | 3 | 1 | 0 | 0 | 7 | Unsigned | - | 0x0=unknow； 0x1=virtual_paral； 0x2=measured_paral；0x3=virtual； 0x4=measured | 0x0 | / |  |  | mADC,FLR_L,FRR_L | mADC自发
ADASCCAN | mADC | FC_Line_3_exist_prob | 车道线3存在概率 | 26F | 30 | 5 | 24 | 6 | 2 | 0 | 0 | 100 | Unsigned | % |  | 0x0 | / |  |  | mADC,FLR_L,FRR_L | mADC自发
ADASCCAN | mADC | FC_Line_4_Type | 车道线4类型 | 26F | 30 | 6 | 3 | 5 | 1 | 0 | 0 | 31 | Unsigned | / | 0x0 = solid； 0x1 =dashed； 0x2 =double_dashed_dashed； 0x3 =double_dashed_solid； 0x4 =double_ solid_ dashed； 0x5 =double_ solid_ solid； 0x6 = multiple（Eu&USA）； 0x7=multiple_warning（Eu&USA）； 0x8 =car_pool； 0x9 =asphalt_joint（USA）； 0xA=Bot-Dott（USA）； 0xB = road_edge； 0xC =guardrail； 0xD =curbstone； 0xE =wall； 0xF =traffic_cone； 0x10=delineator_post； 0x11 =parking_car； 0x12=unknown_raised； 0x13=fishbone； 0x14=unknown； 0x15=line_diversion_inside； 0x16=line_diversion_outside； 0x17=line-ramp； 0x18~0x1F=reserved； | 0x0 | / |  |  | mADC,FLR_L,FRR_L | mADC自发
ADASCCAN | mADC | FC_Line_4_Id | 车道线4ID | 26F | 30 | 6 | 8 | 8 | 1 | 0 | 1 | 255 | Unsigned |  | Left Line of Host Lane | 0x1 | / |  |  | mADC,FLR_L,FRR_L | mADC自发
ADASCCAN | mADC | FC_Line_4_dx_Start | 车道线4近端到本车纵向距离 | 26F | 30 | 6 | 27 | 13 | 0.025 | 0 | 0 | 204.775 | Unsigned | m | Start of Effective visual range | 0x0 | / |  |  | mADC,FLR_L,FRR_L | mADC自发
ADASCCAN | mADC | FC_Line_4_dx_End | 车道线4远端到本车纵向距离 | 26F | 30 | 6 | 33 | 10 | 0.25 | 0 | 0 | 255.75 | Unsigned | m | End of Effective visual range | 0x0 | / |  |  | mADC,FLR_L,FRR_L | mADC自发
ADASCCAN | mADC | FC_Line_4_ModelC0 | 车道线4方程系数C0 | 26F | 30 | 6 | 53 | 12 | 0.015625 | -32 | -32 | 31.9844 | Unsigned | m | dy of Left Side line is positive, dy of Right Side line is negative 车道线到本车横向偏置距离dy | 0x0 | / |  |  | mADC,FLR_L,FRR_L | mADC自发
ADASCCAN | mADC | FC_Line_4_ModelC1 | 车道线4方程系数C1 | 26F | 30 | 6 | 56 | 13 | 0.00048828 | -1.6 | -1.6 | 1.6 | Unsigned | rad | 乘以系数为车道线与本车夹角HeadingAngle； （顺时针为正） | 0xCCD | / |  |  | mADC,FLR_L,FRR_L | mADC自发
ADASCCAN | mADC | FC_Line_4_ModelC2 | 车道线4方程系数C2 | 26F | 30 | 7 | 10 | 14 | 1.9074e-06 | -0.015625 | -0.015625 | 0.015621 | Unsigned | 1/m | 乘以系数1/2为车道线曲率 | 0x3000 | / |  |  | mADC,FLR_L,FRR_L | mADC自发
ADASCCAN | mADC | FC_Line_4_ModelC3 | 车道线4方程系数C3 | 26F | 30 | 7 | 30 | 12 | 1.2716e-07 | -0.00026042 | -0.00026042 | 0.00026042 | Unsigned | 1/m2 | 乘以系数1/6为车道线曲率变化率 | 0x800 | / |  |  | mADC,FLR_L,FRR_L | mADC自发
ADASCCAN | mADC | FC_Line_4_MeasureType | 车道线4测量类型 | 26F | 30 | 6 | 0 | 3 | 1 | 0 | 0 | 7 | Unsigned | - | 0x0=unknow； 0x1=virtual_paral； 0x2=measured_paral；0x3=virtual； 0x4=measured | 0x0 | / |  |  | mADC,FLR_L,FRR_L | mADC自发
ADASCCAN | mADC | FC_Line_4_exist_prob | 车道线4存在概率 | 26F | 30 | 7 | 24 | 6 | 2 | 0 | 0 | 100 | Unsigned | % |  | 0x0 | / |  |  | mADC,FLR_L,FRR_L | mADC自发
ADASCCAN | FLR_L | FLR_OBJ1_Ax | 目标1纵向绝对加速度 | 2B9 | 50 | 0 | 14 | 10 | 0.03125 | -16 | -16 | 15.9688 | Unsigned | m/s2 |  | / | / |  |  | FLR_L,FRR_L,mADC
ADASCCAN | FLR_L | FLR_OBJ2_Ax | 目标2纵向绝对加速度 | 2B9 | 50 | 0 | 20 | 10 | 0.03125 | -16 | -16 | 15.9688 | Unsigned | m/s2 |  | / | / |  |  | FLR_L,FRR_L,mADC
ADASCCAN | FLR_L | FLR_OBJ3_Ax | 目标3纵向绝对加速度 | 2B9 | 50 | 0 | 26 | 10 | 0.03125 | -16 | -16 | 15.9688 | Unsigned | m/s2 |  | / | / |  |  | FLR_L,FRR_L,mADC
ADASCCAN | FLR_L | FLR_OBJ4_Ax | 目标4纵向绝对加速度 | 2B9 | 50 | 0 | 32 | 10 | 0.03125 | -16 | -16 | 15.9688 | Unsigned | m/s2 |  | / | / |  |  | FLR_L,FRR_L,mADC
ADASCCAN | FLR_L | FLR_OBJ5_Ax | 目标5纵向绝对加速度 | 2B9 | 50 | 0 | 54 | 10 | 0.03125 | -16 | -16 | 15.9688 | Unsigned | m/s2 |  | / | / |  |  | FLR_L,FRR_L,mADC
ADASCCAN | FLR_L | FLR_OBJ6_Ax | 目标6纵向绝对加速度 | 2B9 | 50 | 0 | 60 | 10 | 0.03125 | -16 | -16 | 15.9688 | Unsigned | m/s2 |  | / | / |  |  | FLR_L,FRR_L,mADC
ADASCCAN | FLR_L | FLR_OBJ7_Ax | 目标7纵向绝对加速度 | 2B9 | 50 | 1 | 14 | 10 | 0.03125 | -16 | -16 | 15.9688 | Unsigned | m/s2 |  | / | / |  |  | FLR_L,FRR_L,mADC
ADASCCAN | FLR_L | FLR_OBJ8_Ax | 目标8纵向绝对加速度 | 2B9 | 50 | 1 | 20 | 10 | 0.03125 | -16 | -16 | 15.9688 | Unsigned | m/s2 |  | / | / |  |  | FLR_L,FRR_L,mADC
ADASCCAN | FLR_L | FLR_OBJ9_Ax | 目标9纵向绝对加速度 | 2B9 | 50 | 1 | 26 | 10 | 0.03125 | -16 | -16 | 15.9688 | Unsigned | m/s2 |  | / | / |  |  | FLR_L,FRR_L,mADC
ADASCCAN | FLR_L | FLR_OBJ10_Ax | 目标10纵向绝对加速度 | 2B9 | 50 | 1 | 32 | 10 | 0.03125 | -16 | -16 | 15.9688 | Unsigned | m/s2 |  | / | / |  |  | FLR_L,FRR_L,mADC
ADASCCAN | FLR_L | FLR_OBJ11_Ax | 目标11纵向绝对加速度 | 2B9 | 50 | 1 | 54 | 10 | 0.03125 | -16 | -16 | 15.9688 | Unsigned | m/s2 |  | / | / |  |  | FLR_L,FRR_L,mADC
ADASCCAN | FLR_L | FLR_OBJ12_Ax | 目标12纵向绝对加速度 | 2B9 | 50 | 1 | 60 | 10 | 0.03125 | -16 | -16 | 15.9688 | Unsigned | m/s2 |  | / | / |  |  | FLR_L,FRR_L,mADC
ADASCCAN | FLR_L | FLR_OBJ13_Ax | 目标13纵向绝对加速度 | 2B9 | 50 | 2 | 14 | 10 | 0.03125 | -16 | -16 | 15.9688 | Unsigned | m/s2 |  | / | / |  |  | FLR_L,FRR_L,mADC
ADASCCAN | FLR_L | FLR_OBJ14_Ax | 目标14纵向绝对加速度 | 2B9 | 50 | 2 | 20 | 10 | 0.03125 | -16 | -16 | 15.9688 | Unsigned | m/s2 |  | / | / |  |  | FLR_L,FRR_L,mADC
ADASCCAN | FLR_L | FLR_OBJ15_Ax | 目标15纵向绝对加速度 | 2B9 | 50 | 2 | 26 | 10 | 0.03125 | -16 | -16 | 15.9688 | Unsigned | m/s2 |  | / | / |  |  | FLR_L,FRR_L,mADC
ADASCCAN | FLR_L | FLR_OBJ16_Ax | 目标16纵向绝对加速度 | 2B9 | 50 | 2 | 32 | 10 | 0.03125 | -16 | -16 | 15.9688 | Unsigned | m/s2 |  | / | / |  |  | FLR_L,FRR_L,mADC
ADASCCAN | FLR_L | FLR_OBJ17_Ax | 目标17纵向绝对加速度 | 2B9 | 50 | 2 | 54 | 10 | 0.03125 | -16 | -16 | 15.9688 | Unsigned | m/s2 |  | / | / |  |  | FLR_L,FRR_L,mADC
ADASCCAN | FLR_L | FLR_OBJ18_Ax | 目标18纵向绝对加速度 | 2B9 | 50 | 2 | 60 | 10 | 0.03125 | -16 | -16 | 15.9688 | Unsigned | m/s2 |  | / | / |  |  | FLR_L,FRR_L,mADC
ADASCCAN | FLR_L | FLR_OBJ19_Ax | 目标19纵向绝对加速度 | 2B9 | 50 | 3 | 14 | 10 | 0.03125 | -16 | -16 | 15.9688 | Unsigned | m/s2 |  | / | / |  |  | FLR_L,FRR_L,mADC
ADASCCAN | FLR_L | FLR_OBJ20_Ax | 目标20纵向绝对加速度 | 2B9 | 50 | 3 | 20 | 10 | 0.03125 | -16 | -16 | 15.9688 | Unsigned | m/s2 |  | / | / |  |  | FLR_L,FRR_L,mADC
ADASCCAN | FLR_L | FLR_OBJ21_Ax | 目标21纵向绝对加速度 | 2B9 | 50 | 3 | 26 | 10 | 0.03125 | -16 | -16 | 15.9688 | Unsigned | m/s2 |  | / | / |  |  | FLR_L,FRR_L,mADC
ADASCCAN | FLR_L | FLR_OBJ22_Ax | 目标22纵向绝对加速度 | 2B9 | 50 | 3 | 32 | 10 | 0.03125 | -16 | -16 | 15.9688 | Unsigned | m/s2 |  | / | / |  |  | FLR_L,FRR_L,mADC
ADASCCAN | FLR_L | FLR_OBJ23_Ax | 目标23纵向绝对加速度 | 2B9 | 50 | 3 | 54 | 10 | 0.03125 | -16 | -16 | 15.9688 | Unsigned | m/s2 |  | / | / |  |  | FLR_L,FRR_L,mADC
ADASCCAN | FLR_L | FLR_OBJ24_Ax | 目标24纵向绝对加速度 | 2B9 | 50 | 3 | 60 | 10 | 0.03125 | -16 | -16 | 15.9688 | Unsigned | m/s2 |  | / | / |  |  | FLR_L,FRR_L,mADC
ADASCCAN | FLR_L | FLR_OBJ25_Ax | 目标25纵向绝对加速度 | 2B9 | 50 | 4 | 14 | 10 | 0.03125 | -16 | -16 | 15.9688 | Unsigned | m/s2 |  | / | / |  |  | FLR_L,FRR_L,mADC
ADASCCAN | FLR_L | FLR_OBJ26_Ax | 目标26纵向绝对加速度 | 2B9 | 50 | 4 | 20 | 10 | 0.03125 | -16 | -16 | 15.9688 | Unsigned | m/s2 |  | / | / |  |  | FLR_L,FRR_L,mADC
ADASCCAN | FLR_L | FLR_OBJ27_Ax | 目标27纵向绝对加速度 | 2B9 | 50 | 4 | 26 | 10 | 0.03125 | -16 | -16 | 15.9688 | Unsigned | m/s2 |  | / | / |  |  | FLR_L,FRR_L,mADC
ADASCCAN | FLR_L | FLR_OBJ28_Ax | 目标28纵向绝对加速度 | 2B9 | 50 | 4 | 32 | 10 | 0.03125 | -16 | -16 | 15.9688 | Unsigned | m/s2 |  | / | / |  |  | FLR_L,FRR_L,mADC
ADASCCAN | FLR_L | FLR_OBJ29_Ax | 目标29纵向绝对加速度 | 2B9 | 50 | 4 | 54 | 10 | 0.03125 | -16 | -16 | 15.9688 | Unsigned | m/s2 |  | / | / |  |  | FLR_L,FRR_L,mADC
ADASCCAN | FLR_L | FLR_OBJ30_Ax | 目标30纵向绝对加速度 | 2B9 | 50 | 4 | 60 | 10 | 0.03125 | -16 | -16 | 15.9688 | Unsigned | m/s2 |  | / | / |  |  | FLR_L,FRR_L,mADC
ADASCCAN | FLR_L | FLR_OBJ31_Ax | 目标31纵向绝对加速度 | 2B9 | 50 | 5 | 14 | 10 | 0.03125 | -16 | -16 | 15.9688 | Unsigned | m/s2 |  | / | / |  |  | FLR_L,FRR_L,mADC
ADASCCAN | FLR_L | FLR_OBJ32_Ax | 目标32纵向绝对加速度 | 2B9 | 50 | 5 | 20 | 10 | 0.03125 | -16 | -16 | 15.9688 | Unsigned | m/s2 |  | / | / |  |  | FLR_L,FRR_L,mADC
ADASCCAN | FLR_L | Local_Pointcloud_Number_FL | 从雷达点云个数 | 2B2 | 50 | 2 | 16 | 8 | 1 | 0 | 0 | 255 | Unsigned |  |  | / | / |  |  | FLR_L,FRR_L,mADC
ADASCCAN | FLR_L | RevFrameCnt_FL | 从雷达前处理计数器 | 2B2 | 50 | 2 | 48 | 32 | 1 | 0 | 0 | 4294967295 | Unsigned |  |  | / | / |  |  | FLR_L,FRR_L,mADC
ADASCCAN | FLR_L | ProcessTimeoutCnt_FL | 前处理超时计数器 | 2B2 | 50 | 2 | 56 | 8 | 1 | 0 | 0 | 255 | Unsigned |  |  | / | / |  |  | FLR_L,FRR_L,mADC
ADASCCAN | FLR_L | CurFrameCycle_FL | 前处理cycle时间 | 2B2 | 50 | 3 | 0 | 8 | 1 | 0 | 0 | 255 | Unsigned |  |  | / | / |  |  | FLR_L,FRR_L,mADC
ADASCCAN | FLR_L | VALIDATION_TimeoutCnt_FL | validaition超时计数器 | 2B2 | 50 | 3 | 8 | 8 | 1 | 0 | 0 | 255 | Unsigned |  |  | / | / |  |  | FLR_L,FRR_L,mADC
ADASCCAN | FLR_L | FUSION_TimeoutCnt_FL | 后处理超时计算器 | 2B2 | 50 | 3 | 16 | 8 | 1 | 0 | 0 | 255 | Unsigned |  |  | / | / |  |  | FLR_L,FRR_L,mADC
ADASCCAN | FLR_L | FuncDegradeType_FL | 雷达状态信号 | 2B2 | 50 | 3 | 48 | 32 | 1 | 0 | 0 | 4294967295 | Unsigned |  |  | / | / |  |  | FLR_L,FRR_L,mADC
ADASCCAN | FRR_L | Local_Pointcloud_Number_FR | 从雷达点云个数 | 2B3 | 50 | 2 | 16 | 8 | 1 | 0 | 0 | 255 | Unsigned |  |  | / | / |  |  | FRR_L,FLR_L,mADC
ADASCCAN | FRR_L | RevFrameCnt_FR | 从雷达前处理计数器 | 2B3 | 50 | 2 | 48 | 32 | 1 | 0 | 0 | 4294967295 | Unsigned |  |  | / | / |  |  | FRR_L,FLR_L,mADC
ADASCCAN | FRR_L | ProcessTimeoutCnt_FR | 前处理超时计数器 | 2B3 | 50 | 2 | 56 | 8 | 1 | 0 | 0 | 255 | Unsigned |  |  | / | / |  |  | FRR_L,FLR_L,mADC
ADASCCAN | FRR_L | CurFrameCycle_FR | 前处理cycle时间 | 2B3 | 50 | 3 | 0 | 8 | 1 | 0 | 0 | 255 | Unsigned |  |  | / | / |  |  | FRR_L,FLR_L,mADC
ADASCCAN | FRR_L | VALIDATION_TimeoutCnt_FR | validaition超时计数器 | 2B3 | 50 | 3 | 8 | 8 | 1 | 0 | 0 | 255 | Unsigned |  |  | / | / |  |  | FRR_L,FLR_L,mADC
ADASCCAN | FRR_L | FUSION_TimeoutCnt_FR | 后处理超时计算器 | 2B3 | 50 | 3 | 16 | 8 | 1 | 0 | 0 | 255 | Unsigned |  |  | / | / |  |  | FRR_L,FLR_L,mADC
ADASCCAN | FRR_L | FuncDegradeType_FR | 雷达状态信号 | 2B3 | 50 | 3 | 48 | 32 | 1 | 0 | 0 | 4294967295 | Unsigned |  |  | / | / |  |  | FRR_L,FLR_L,mADC
ADASCCAN | FLR_L | Transmitcnt1_F | 透传信息计数器1 | 243 | 50 | 4 | 56 | 32 | 1 | 0 | 0 | 4294967295 | Unsigned |  |  | / | / |  |  | FLR_L,FRR_L,mADC
ADASCCAN | FLR_L | Transmitcnt2_F | 透传信息计数器2 | 243 | 50 | 5 | 24 | 32 | 1 | 0 | 0 | 4294967295 | Unsigned |  |  | / | / |  |  | FLR_L,FRR_L,mADC
ADASCCAN | FLR_L | Transmitcnt3_F | 透传信息计数器3 | 243 | 50 | 5 | 56 | 32 | 1 | 0 | 0 | 4294967295 | Unsigned |  |  | / | / |  |  | FLR_L,FRR_L,mADC
ADASCCAN | FLR_L | Transmitcnt4_F | 透传信息计数器4 | 243 | 50 | 6 | 24 | 32 | 1 | 0 | 0 | 4294967295 | Unsigned |  |  | / | / |  |  | FLR_L,FRR_L,mADC
ADASCCAN | FLR_L | Transmitcnt5_F | 透传信息计数器5 | 243 | 50 | 6 | 56 | 32 | 1 | 0 | 0 | 4294967295 | Unsigned |  |  | / | / |  |  | FLR_L,FRR_L,mADC
ADASCCAN | FLR_L | Transmitcnt6_F | 透传信息计数器6 | 243 | 50 | 7 | 24 | 32 | 1 | 0 | 0 | 4294967295 | Unsigned |  |  | / | / |  |  | FLR_L,FRR_L,mADC
ADASCCAN | FLR_L | FLR_ResetSts | FLR复位状态 | 2B2 | 50 | 3 | 56 | 3 | 1 | 0 | 0 | 7 | Unsigned | / | 0x0 =Valid； 0x1 =GW请求复位；0x2 =自身判断复位； 0x3=不满足复位条件；0x4~0x6=Reserve；0x7 =Invalid； | 0x0 | 0x7 | / | / | FLR_L,FRR_L,mADC | /
ADASCCAN | FRR_L | FRR_ResetSts | FRR复位状态 | 2B3 | 50 | 3 | 56 | 3 | 1 | 0 | 0 | 7 | Unsigned | / | 0x0 =Valid； 0x1 =GW请求复位；0x2 =自身判断复位； 0x3=不满足复位条件；0x4~0x6=Reserve；0x7 =Invalid； | 0x0 | 0x7 | / | / | FRR_L,FLR_L,mADC | /
ADASCCAN | FLR_L | RLR_RollingCounter_2B9 | RLR_2B9计数器 | 2B9 | 50 | 7 | 40 | 4 | 1 | 0 | 0 | 15 | unsigned | / | / | 0x0 | / |  |  | FLR_L,FRR_L,mADC
ADASCCAN | FLR_L | RLR_CRCCheck_2B9 | RLR_2B9校验和 | 2B9 | 50 | 7 | 56 | 16 | 1 | 0 | 0 | 65535 | unsigned | / | 16-bit CCITT-FALSE CRC16，Polynomial 1021h；Refer to AUTOSAR <Specification of CRC Routines>CRC校验规则详见《表2_Terms》第38行CRC循环冗余校验 | / | / |  |  | FLR_L,FRR_L,mADC
ADASCCAN | FLR_L | RLR_RollingCounter_2B2 | RLR_2B2计数器 | 2B2 | 50 | 7 | 40 | 4 | 1 | 0 | 0 | 15 | unsigned | / | / | 0x0 | / |  |  | FLR_L,FRR_L,mADC
ADASCCAN | FLR_L | RLR_CRCCheck_2B2 | RLR_2B2校验和 | 2B2 | 50 | 7 | 56 | 16 | 1 | 0 | 0 | 65535 | unsigned | / | 16-bit CCITT-FALSE CRC16，Polynomial 1021h；Refer to AUTOSAR <Specification of CRC Routines>CRC校验规则详见《表2_Terms》第38行CRC循环冗余校验 | / | / |  |  | FLR_L,FRR_L,mADC
ADASCCAN | FRR_L | RLR_RollingCounter_2B3 | RLR_2B3计数器 | 2B3 | 50 | 7 | 40 | 4 | 1 | 0 | 0 | 15 | unsigned | / | / | 0x0 | / |  |  | FRR_L,FLR_L,mADC
ADASCCAN | FRR_L | RLR_CRCCheck_2B3 | RLR_2B3校验和 | 2B3 | 50 | 7 | 56 | 16 | 1 | 0 | 0 | 65535 | unsigned | / | 16-bit CCITT-FALSE CRC16，Polynomial 1021h；Refer to AUTOSAR <Specification of CRC Routines>CRC校验规则详见《表2_Terms》第38行CRC循环冗余校验 | / | / |  |  | FRR_L,FLR_L,mADC
ADASCCAN | FLR_L | RLR_RollingCounter_2B6 | RLR_2B6计数器 | 2B6 | 50 | 7 | 40 | 4 | 1 | 0 | 0 | 15 | unsigned | / | / | 0x0 | / |  |  | FLR_L,FRR_L,mADC
ADASCCAN | FLR_L | RLR_CRCCheck_2B6 | RLR_2B6校验和 | 2B6 | 50 | 7 | 56 | 16 | 1 | 0 | 0 | 65535 | unsigned | / | 16-bit CCITT-FALSE CRC16，Polynomial 1021h；Refer to AUTOSAR <Specification of CRC Routines>CRC校验规则详见《表2_Terms》第38行CRC循环冗余校验 | / | / |  |  | FLR_L,FRR_L,mADC
ADASCCAN | mADC | Transmitcnt1_R | 透传信息计数器1 | 24B | 50 | 4 | 56 | 32 | 1 | 0 | 0 | 4294967295 | Unsigned |  |  | / | / |  |  | mADC,FLR_L,FRR_L | mADC报文转发后角雷达CAN
ADASCCAN | mADC | Transmitcnt2_R | 透传信息计数器2 | 24B | 50 | 5 | 24 | 32 | 1 | 0 | 0 | 4294967295 | Unsigned |  |  | / | / |  |  | mADC,FLR_L,FRR_L | mADC报文转发后角雷达CAN
ADASCCAN | mADC | Transmitcnt3_R | 透传信息计数器3 | 24B | 50 | 5 | 56 | 32 | 1 | 0 | 0 | 4294967295 | Unsigned |  |  | / | / |  |  | mADC,FLR_L,FRR_L | mADC报文转发后角雷达CAN
ADASCCAN | mADC | Transmitcnt4_R | 透传信息计数器4 | 24B | 50 | 6 | 24 | 32 | 1 | 0 | 0 | 4294967295 | Unsigned |  |  | / | / |  |  | mADC,FLR_L,FRR_L | mADC报文转发后角雷达CAN
ADASCCAN | mADC | Transmitcnt5_R | 透传信息计数器5 | 24B | 50 | 6 | 56 | 32 | 1 | 0 | 0 | 4294967295 | Unsigned |  |  | / | / |  |  | mADC,FLR_L,FRR_L | mADC报文转发后角雷达CAN
ADASCCAN | mADC | Transmitcnt6_R | 透传信息计数器6 | 24B | 50 | 7 | 24 | 32 | 1 | 0 | 0 | 4294967295 | Unsigned |  |  | / | / |  |  | mADC,FLR_L,FRR_L | mADC报文转发后角雷达CAN
ADASCCAN | mADC | ADR_TriggerEventReq | ADR事件触发 | 152 | 10 | 4 | 42 | 6 | 1 | 0 | 0 | 63 | Unsigned | / | 0x0：No Trigger 0x1：发生严重事故BA006 0x2：有碰撞风险事故BA007 0x3：触发AEB事件BA008 0x4：发生一般事故BA009 0x5：AEB SOP2功能影子模式BA521（C2M+） 0x6：AEB制动使能事件BA562（C2M+） 0x7：AEB影子模式触发BA067（C2M+） 0x8：ESS影子模式触发BA515（C2M+） 0x9：ESS功能使能事件BA522（C2M+） | 0x0 | / |  |  | mADC,FLR_L,FRR_L | mADC自发
ADASCCAN | mADC | HU_AsistantSysteSwitch | 智能辅助驾驶开关 | 3BD | 100 | 5 | 44 | 2 | 1 | 0 | 0 | 2 | Unsigned | / | 0x0= inactive ；0x1=关闭；0x2=开启 | 0x0 | 0x0 | / | / | mADC,FLR_L,FRR_L | mADC报文转发公CAN
ADASCCAN | FLR_L | FLR_Suppliers | FLR供应商识别信号 | 248 | 50 | 2 | 44 | 4 | 1 | 0 | 0 | 15 | Unsigned | / | 0x0 = ZM 0x1 = SSTK 0x2~0x15=Reserve | 0x0 | / | / |  | FLR_L,FRR_L,mADC
ADASCCAN | FRR_L | FRR_Suppliers | FRR供应商识别信号 | 249 | 50 | 2 | 56 | 4 | 1 | 0 | 0 | 15 | Unsigned | / | 0x0 = ZM 0x1 = SSTK 0x2~0x15=Reserve | 0x0 | / |  |  | FRR_L,FLR_L,mADC
ADASCCAN | mADC | EMS_BrakePedalStatus | 制动踏板状态 | 18E | 10 | 1 | 54 | 2 | 1 | 0 | 0 | 3 | Unsigned | / | 0x0=NotPressed；0x1=Pressed； 0x2=Reserved； 0x3=Error | 0x0 | 0x3 | HybridA_EMS_18E | 表示驾驶员踩下制动踏板的真实状态 ACM接收为AT专用 | mADC,FLR_L,FRR_L | 燃油车，制动踏板信号二选一